## Tabelle1
Tabelle 1: Symbole und Einheiten (bilanzübergreifend in der Vornormenreihe DIN V 18599)
Symbol | Benennung |  | Einheit
| Deutsch | Englisch
| Nutzungsgrad, Effizienz, Ausnutzung | Performance ratio, efficiency, utilisation factor | —
| Belastungsgrad | Load level, load faktor | —
| Wärmeleistung | Heating power | W, kW
| Volumenstrom | flow rate | m/h
| spezifische Wärmeleistung | specific heating power | W/m
| Mittlere Temperatur | mean temperature | °C
A | Fläche | area | m
a | Anteil | fraction | —
b | Überdimensionierungsfaktor der Pumpe | Pump overdimensioning factor | —
c | Koeffizient | coefficient | —
C | Konstante | constant | —
c | spezifische Wärmekapazität | specific heat capacity | kJ/(kg · K)
COP | Leistungskennzahl | coefficient of performance | —
d | Zeit, Zeitspanne, Tage | Time, time period, days | d, d/a, d/mth
e | Aufwandszahl | expenditure factor | —
E | monatliche solare Bestrahlungsenergie | Monthly solar radiation energy | kWh/(m · mth)
EEI | Energieeffizienzindex | Energy efficiency index | —
F, f | Faktor | factor | —
FBH | Fußbodenheizung | underfloor heating | —
g | Gesamtenergiedurchlassgrad bei senkrechtem Strahlungseinfall | total energy transmittance for perpendicular incidence of solar radiation | —
H | Wärmetransferkoeffizient, allgemein | heat transfer coefficient, general | W/K
h | Höhe | height | m
HK | Heizkörper | radiator | —
L | Länge | length | m
n | Luftwechselrate | air change rate | h
n | Anzahl | number | —
P | Leistung | Performance, power | W, kW
p | Druck | pressure | kPa
Q | Energie | energy | kWh
q | spezifische Energie | specific energy | Wh/(m · d), kWh/(m · a)
t | Zeit, Zeitspanne | Time, time period, hours | h, h/d, h/mth, h/a
U | Wärmedurchgangskoeffizient | thermal transmittance | W/(m · K)
V | Volumen | volume | m
W | Hilfsenergie | auxiliary energy | kWh
z | Tägliche Laufzeit der Zirkulationspumpe | Daily running time of the circulation pump | h/d
| Anteil | fraction | —
| Wärmequellen-/Wärmesenken-Verhältnis | heat-balance ratio, ratio of heat sources to heat sinks | —
| Differenz | difference | —
| Temperatur | temperature | °C
| Deckungsanteil | Cover ratio | %
| Stromkennzahl | CHP code | —
| Wärmestrom | energy flow rate, power, heat flow | W
| Wichtungsfaktor | weighting factor | —
| Dichte | density | kg/m
| Zeitkonstante (einer Gebäudezone) | (thermal) time constant (of a building zone) | h
| Temperatur | temperature | °C
Tabelle 2: Indizes (bilanzübergreifend in der Vornormenreihe DIN V 18599)
Index | Benennung
| Deutsch | Englisch
0 | Referenz, aus Tabelle | Reference, from table
A | Aufwand | expenditure
a | Jahr, jährlich | year, annual
A | Anbindung | Connection, branchin, design
A | Fläche | area
Anl | Anlage | system
aux | Hilfsenergie, oben liegender Bereitschaftsteil des Speichers | Auxiliary
av | mittlere | average
b | Nutzenergiebedarf im Gebäude | Building energy use
B | Bedarf | Use, need, demand
b | beheizt | heated
B | Batterie | battery
Baujahr | Baujahr | year of manufacture
Betrieb | Betrieb | operation
bivalent | bivalent | bivalent
c | Kühlung, Raumkühlsystem | cooling system
c | Kollektor | Collector
c | Regelung | control
ce | Regelung und Übergabe, kurz: Übergabe | control and emission
CHP | Kraft-Wärme-Kopplung | Combined heat and power
const | konstant | constant
d | Verteilung | distribution
d, day | Tag, täglich | Day, daily
DLE | Durchlauferhitzer (elektrisch, zur Trinkwassererwärmung) | instantaneous water heater
DS | Hausstation | Dwelling substation
DWHR | Duschwasserwärmerückgewinnung | Shower waste water heat recovera
e | außen, äußere oder außerhalb thermischer Hülle | external, exterior or outside the thermal envelope
E | Erzeuger | Generator
e | Effizienz | Efficiency
EE | Erneuerbare Energien | Renewable energy
eff | effektiv | effective
el | elektrisch | electrical
ESP | Elektrischer Warmwasserspeicher | Electric hot water tank
ETA | Abluft einer mechanischen Lüftungsanlage | extract air
EVU | Energieversorgungsunternehmen | Energy companies
f | End- | final, delivered
F | Rahmenanteil | frame
fan | Ventilator | fan
frost | Abtaubetrieb Lüftungsgerät | defrost operating mode of ventilation unit
g, gen | Erzeugung | generation
G | Geschoss | floor
Gebäude | Gebäude | building
ges | gesamt | total
gr-exch | Erdreich-Zuluft-Wärmeübertrager | ground/supply air heat exchanger
h | Heizung, Raumheizsystem | heating system
h | Heizung | Heating system
Hi | heizwertbezogen | based on inferior heating value
HK | Heizkreis | Heating circuit
HN | Heiznetz | Heating grid
HP | Wärmeerzeuger (Spitzenlastkessel, -brenner) | Heater
Hp | Wärmepumpe | Heat pump
HP | Heizperiode | Heating period
Hs | brennwertbezogen | based on superior heating value
hydr | hydraulisch | hydraulic
i | innen, intern, im Inneren | indoor, interior, internal
i | Laufvariable | serial variable
in | zugeführt | Delivered (into)
int | intermittierend | Intermittent operation
Iso | Isolierung, Dämmung | Insulation
iu | von beheizter Gebäudezone in eine unbeheizte Gebäudezone | from thermally conditioned to thermally unconditioned zone
j | Laufvariable | serial variable
korr | korrigiert, Korrektur | corrected, correction
L | Lufttemperaturprofil | air temperature profile
limit | An-(kühlung) | limited cooling
Luftwechsel | Luftwechsel | Air exchange
m | mittel- | average
m | Laufvariable | serial variable
max | maximal, Höchst- | maximum, largest
mech | mechanisch (Lüftungsanlagen) | mechanical
min | minimal, Mindest- | minimal, smallest
mth, m | Monat, monatlich | month, monthly
n | Laufvariable | serial variable
n | Nenn- | nominal
N | Nutz- | use
Net, Netz | Netz | grid
NGF | Nettogrundfläche | net floor area
NGF | Nettogrundfläche | Net floor area
NHP | Nichtheizperiode | Non-heating period
NN | Nicht nutzbar | Not useable
nutz | während der Nutzung; nutzungsbedingt | during usage hours, usage-dependent
off | aus | off
on | an | on
op | Betrieb | operation
out | abgegeben, abgeführt | discharged (out)
outg | Nutzenergieabgabe des Erzeugers (ce+d+s) | output generator (ce+d+s)
outg-Rest | Restnutzenergiebedarf des 2. Erzeugers | output second generator
p | Primär- | primary
P0 | Bereitschaft, Stillstand, Standby | Standby
Parallel | Parallelbetrieb | Connect in parallel
part | Teil-(kühlung), Teil-(fläche) | partly cooling, partial area
perf | Leistung | Performance
pk | Spitzen | Peak
PM | Pumpenmanagement | Pump management
pre-h | Vorwärmer | pre-heater
Prim, Primär | Primär- | primary
prod, Prod | produziert | produced
Pu | Pumpe | pump
PV | Photovoltaik | photovoltaics
rc | Wohnungskühlungssystem | residential cooling system
Ref | Referenz | Reference
re-h | Nachheizregister | re-heater
rL | Rechnerische Laufzeit | arithmetical run time
rv | Wohnungslüftungssystem | residential ventilation system
s | Speicherung | storage losses
S | Elektrischer Aufwand | electrical effort
S | Strang | strand
S | solar, durch Sonneneinstrahlung | solar, due to solar radiation
S | Verschattung | projection, shading
Sch | Schaltung | connection
seasonal | saisonale Anpassung des Fensterluftwechsels für Wohngebäude | seasonal
sink | Wärmesenke | Heat sink
sol | Solar | Solar, due to solar radiation
soll | Sollwert | setpoint value
source | Wärmequelle | Heat source
Strom | Strom | Electricity
SUP | Zuluft einer mechanischen Lüftungsanlage | supply air of a mechanical ventilation system
sup-decr | Zuluftabsenkung oder -abschaltung | decreasing supply air
System | System | System
T | Transmission | transmission
T | Temperatur | temperature
t | Wärmerückgewinnung | Heat recovery
tb | teilbeheizt | Partially heated
Temp | Temperatur | temperature
Test | Testbedingungen | Test conditions
TGA | Technische Gebäudeausstattung | Technical building equipment
th | thermisch | thermal
TK | Temperaturklasse | Temperature classification
TN | Teilweise nutzbar | Useable in other sections
tot | total, gesamt | total, overall
tr | transparent | Transparent
u | Laufvariable | serial variable
u | unbeheizt | Unheated
ue | von unbeheizter Gebäudezone zur Außenluft (siehe auch Index „e“) | from unheated building zone to external air (also prefer to subscript “e”)
use | genutzt | Used
V | Lüftung | Ventilation
V | Vertikale Verteilung | Vertical distribution
v,mech | mechanische Lüftung betreffend | concerning mechanical ventilation
VA | Vorlauf bei Auslegungsbedingungen | Flow at design conditions
variabel | variabel | variabel
VL | Vorlauf | Flow
Vorrang | Vorrangbetrieb | Priority circuit
w | Trinkwarmwassersystem | domestic hot water system
W | Strahlungseinfluss | influence of radiation
WB | Wärmebrücke | Thermal bridge
WD | Wärmedämmung | Thermal insulation
WE | Wohneinheit | Residential unit
WE | Wochenendabsenkung/-abschaltung | Weeken reduction / switch off
win | Fenster | window
wirk | wirksam | effective
Wohn | Wohn- | living
WP | Wärmepumpe | Heat pump
WRG | Wärmerückgewinnung | Heat recovery
x | stellvertretend für verschiedene Zustände, Bauteile, Bereiche | represents states, elements or zones
Z | Zone | zone
z | Zuschlag | additional
0 | Tabellenwert | table value
Tabelle 2: Indizes (bilanzübergreifend in der Vornormenreihe DIN V 18599)
Index | Benennung
| Deutsch | Englisch
0 | Referenz, aus Tabelle | Reference, from table
A | Aufwand | expenditure
a | Jahr, jährlich | year, annual
A | Anbindung | Connection, branchin, design
A | Fläche | area
Anl | Anlage | system
aux | Hilfsenergie, oben liegender Bereitschaftsteil des Speichers | Auxiliary
av | mittlere | average
b | Nutzenergiebedarf im Gebäude | Building energy use
B | Bedarf | Use, need, demand
b | beheizt | heated
B | Batterie | battery
Baujahr | Baujahr | year of manufacture
Betrieb | Betrieb | operation
bivalent | bivalent | bivalent
c | Kühlung, Raumkühlsystem | cooling system
c | Kollektor | Collector
c | Regelung | control
ce | Regelung und Übergabe, kurz: Übergabe | control and emission
CHP | Kraft-Wärme-Kopplung | Combined heat and power
const | konstant | constant
d | Verteilung | distribution
d, day | Tag, täglich | Day, daily
DLE | Durchlauferhitzer (elektrisch, zur Trinkwassererwärmung) | instantaneous water heater
DS | Hausstation | Dwelling substation
DWHR | Duschwasserwärmerückgewinnung | Shower waste water heat recovera
e | außen, äußere oder außerhalb thermischer Hülle | external, exterior or outside the thermal envelope
E | Erzeuger | Generator
e | Effizienz | Efficiency
EE | Erneuerbare Energien | Renewable energy
eff | effektiv | effective
el | elektrisch | electrical
ESP | Elektrischer Warmwasserspeicher | Electric hot water tank
ETA | Abluft einer mechanischen Lüftungsanlage | extract air
EVU | Energieversorgungsunternehmen | Energy companies
f | End- | final, delivered
F | Rahmenanteil | frame
fan | Ventilator | fan
frost | Abtaubetrieb Lüftungsgerät | defrost operating mode of ventilation unit
g, gen | Erzeugung | generation
G | Geschoss | floor
Gebäude | Gebäude | building
ges | gesamt | total
gr-exch | Erdreich-Zuluft-Wärmeübertrager | ground/supply air heat exchanger
h | Heizung, Raumheizsystem | heating system
h | Heizung | Heating system
Hi | heizwertbezogen | based on inferior heating value
HK | Heizkreis | Heating circuit
HN | Heiznetz | Heating grid
HP | Wärmeerzeuger (Spitzenlastkessel, -brenner) | Heater
Hp | Wärmepumpe | Heat pump
HP | Heizperiode | Heating period
Hs | brennwertbezogen | based on superior heating value
hydr | hydraulisch | hydraulic
i | innen, intern, im Inneren | indoor, interior, internal
i | Laufvariable | serial variable
in | zugeführt | Delivered (into)
int | intermittierend | Intermittent operation
Iso | Isolierung, Dämmung | Insulation
iu | von beheizter Gebäudezone in eine unbeheizte Gebäudezone | from thermally conditioned to thermally unconditioned zone
j | Laufvariable | serial variable
korr | korrigiert, Korrektur | corrected, correction
L | Lufttemperaturprofil | air temperature profile
limit | An-(kühlung) | limited cooling
Luftwechsel | Luftwechsel | Air exchange
m | mittel- | average
m | Laufvariable | serial variable
max | maximal, Höchst- | maximum, largest
mech | mechanisch (Lüftungsanlagen) | mechanical
min | minimal, Mindest- | minimal, smallest
mth, m | Monat, monatlich | month, monthly
n | Laufvariable | serial variable
n | Nenn- | nominal
N | Nutz- | use
Net, Netz | Netz | grid
NGF | Nettogrundfläche | net floor area
NGF | Nettogrundfläche | Net floor area
NHP | Nichtheizperiode | Non-heating period
NN | Nicht nutzbar | Not useable
nutz | während der Nutzung; nutzungsbedingt | during usage hours, usage-dependent
off | aus | off
on | an | on
op | Betrieb | operation
out | abgegeben, abgeführt | discharged (out)
outg | Nutzenergieabgabe des Erzeugers (ce+d+s) | output generator (ce+d+s)
outg-Rest | Restnutzenergiebedarf des 2. Erzeugers | output second generator
p | Primär- | primary
P0 | Bereitschaft, Stillstand, Standby | Standby
Parallel | Parallelbetrieb | Connect in parallel
part | Teil-(kühlung), Teil-(fläche) | partly cooling, partial area
perf | Leistung | Performance
pk | Spitzen | Peak
PM | Pumpenmanagement | Pump management
pre-h | Vorwärmer | pre-heater
Prim, Primär | Primär- | primary
prod, Prod | produziert | produced
Pu | Pumpe | pump
PV | Photovoltaik | photovoltaics
rc | Wohnungskühlungssystem | residential cooling system
Ref | Referenz | Reference
re-h | Nachheizregister | re-heater
rL | Rechnerische Laufzeit | arithmetical run time
rv | Wohnungslüftungssystem | residential ventilation system
s | Speicherung | storage losses
S | Elektrischer Aufwand | electrical effort
S | Strang | strand
S | solar, durch Sonneneinstrahlung | solar, due to solar radiation
S | Verschattung | projection, shading
Sch | Schaltung | connection
seasonal | saisonale Anpassung des Fensterluftwechsels für Wohngebäude | seasonal
sink | Wärmesenke | Heat sink
sol | Solar | Solar, due to solar radiation
soll | Sollwert | setpoint value
source | Wärmequelle | Heat source
Strom | Strom | Electricity
SUP | Zuluft einer mechanischen Lüftungsanlage | supply air of a mechanical ventilation system
sup-decr | Zuluftabsenkung oder -abschaltung | decreasing supply air
System | System | System
T | Transmission | transmission
T | Temperatur | temperature
t | Wärmerückgewinnung | Heat recovery
tb | teilbeheizt | Partially heated
Temp | Temperatur | temperature
Test | Testbedingungen | Test conditions
TGA | Technische Gebäudeausstattung | Technical building equipment
th | thermisch | thermal
TK | Temperaturklasse | Temperature classification
TN | Teilweise nutzbar | Useable in other sections
tot | total, gesamt | total, overall
tr | transparent | Transparent
u | Laufvariable | serial variable
u | unbeheizt | Unheated
ue | von unbeheizter Gebäudezone zur Außenluft (siehe auch Index „e“) | from unheated building zone to external air (also prefer to subscript “e”)
use | genutzt | Used
V | Lüftung | Ventilation
V | Vertikale Verteilung | Vertical distribution
v,mech | mechanische Lüftung betreffend | concerning mechanical ventilation
VA | Vorlauf bei Auslegungsbedingungen | Flow at design conditions
variabel | variabel | variabel
VL | Vorlauf | Flow
Vorrang | Vorrangbetrieb | Priority circuit
w | Trinkwarmwassersystem | domestic hot water system
W | Strahlungseinfluss | influence of radiation
WB | Wärmebrücke | Thermal bridge
WD | Wärmedämmung | Thermal insulation
WE | Wohneinheit | Residential unit
WE | Wochenendabsenkung/-abschaltung | Weeken reduction / switch off
win | Fenster | window
wirk | wirksam | effective
Wohn | Wohn- | living
WP | Wärmepumpe | Heat pump
WRG | Wärmerückgewinnung | Heat recovery
x | stellvertretend für verschiedene Zustände, Bauteile, Bereiche | represents states, elements or zones
Z | Zone | zone
z | Zuschlag | additional
0 | Tabellenwert | table value
Tabelle 3: Eingangsgrößen aus anderen Teilen der Vornormenreihe DIN V 18599
Bedeutung | Symbol | Norm
DIN V 18599-
Primärenergiefaktor für Brennstoffzellen | f | DIN V 18599‐9
Tabelle 4: Ausgangsgrößen für andere Teile der Vornormenreihe DIN V 18599
Bedeutung | Symbol | Verwendung in DIN V 18599
— | — | —
ANMERKUNG: Keine Ausgangsgrößen für andere Teile der Vornormenreihe DIN V 18599 vorhanden.
Tabelle 5: Liste der Eingabedaten
Tabelle | Bezeichnung | Symbol | Einheit | Bereich | Standardwert
Tabelle A.1 | Objektbezeichnung | — | — | — | Planung
| Anlagentechnik | — | — | — | Planung
Heizung, Trinkwassererwärmung, Lüftung
Tabelle A.2 | Orientierung | — | — | — | Planung
| Neigung | — | ° | 0 bis 360 | Planung
| Bauteilfläche für Bauteil (von unbeheizter Gebäudezone zur Außenluft) | A | m | 0 bis ∞ | Planung
| Gesamtenergiedurchlassgrad (von unbeheizter Gebäudezone zur Außenluft) | g | — | 0 bis 1 | Planung
Tabelle A.3 | Orientierung | — | — | — | Planung
| Fensterfläche | A | m | 0 bis ∞ | Planung
Tabelle A.4 | Wärmetransferkoeffizient für Transmission | H | W/K | 0 bis ∞ | Nebenrechnung
| Wärmetransferkoeffizient für Lüftung | H | W/K | 0 bis ∞ | Nebenrechnung
Tabelle A.5 | Objektbezeichnung | — | — | — | Planung
| Nettogrundfläche | A | m | 0 bis ∞ | Planung
| Lichte Raumhöhe | h | m | 0 bis ∞ | Planung
| Volumen (Außenmaß) | V | m | 0 bis ∞ | Planung
| Faktor zur Berechnung des Luftvolumens | n* | — | 0,76 oder 0,8 | Planung
| Kurzbezeichnung | — | — | — | Planung
| Bauteilfläche für Bauteil i | A | m | 0 bis ∞ | Planung
| Wärmedurchgangskoeffizient für Bauteil i | U | W/(m·K) | 0 bis ∞ | Planung
Tabelle A.6 | Wirksame Wärmekapazität der Gebäudezone | C | Wh/(m·K) | 0 bis ∞ | Planung
Tabelle A.7 | Orientierung | — | — | — | Planung
| Neigung | — | ° | 0 bis 360 | Planung
| Bauteilfläche für transparentes Bauteil | A | m | 0 bis ∞ | Planung
| Gesamtenergiedurchlassgrad | g | — | 0 bis 1 | Planung
Tabelle A.9 | Nettogrundfläche | A | m | 0 bis ∞ | Planung
Tabelle A.11 | Nettogrundfläche | A | m | 0 bis ∞ | Planung
| Interne Wärmequellen | q | Wh/(m·d) | 45 oder 90 | EFH: 45Wh/(m·d)
MFH: 90Wh/(m·d)
Tabelle A.14 | Objektbezeichnung | — | — | — | Planung
| Anlagentechnik | — | — | — | Planung
Heizung, Trinkwassererwärmung, Lüftung
Nutzenergiebedarf
Tabelle A.15 | Objektbezeichnung | — | — | — | Planung
| Anlagentechnik | — | — | — | Planung
Heizung, Trinkwassererwärmung, Lüftung
Nutzenergiebedarf
| Gekühlte Nutzfläche | A | m | 0 bis ∞ | Planung
| Flächenbezogener Nutzenergiebedarf Kühlen | q | kWh/(m·a) | 0 bis ∞ | Planung
Referenzwert: 5kWh/(m·a), wenn alle 3 Bedingungen aus Abschnitt 6.7 erfüllt sind
Tabelle A.16 | Objektbezeichnung | — | — | — | Planung
| Anlagentechnik | — | — | — | Planung
Heizung, Trinkwassererwärmung, Lüftung
Tabelle A.17 | Selbstnutzungsanteil der Netto-Stromproduktion |  | — | 0 bis 1 | Planung
Tabelle A.18 | Anlagentechnik | — | — | — | Planung
Heizung, Trinkwassererwärmung, Lüftung
Tabelle 6: Liste der Werte aus Tabellen des Tabellenverfahrens
Tabelle | Bezeichnung | Symbol | Einheit | Quelle
Tabelle A.2 | Mittlere monatliche solare Bestrahlungsenergie | E | kWh/(mmth) | Tabelle 17
Tabelle A.3 | Mittlere monatliche solare Bestrahlungsenergie | E | kWh/(mmth) | Tabelle 17
| Transmissionsgrad außen |  | — | Tabelle C.6
Tabelle A.4 | Bilanz-Innentemperatur |  | °C | Tabelle 8/Tabelle 10
| Solare Einstrahlleistung |  | W | Tabelle A.2
Tabelle A.5 | Temperatur-Korrekturfaktor für Bauteil i | F | — | Tabelle C.3 und Tabelle C.4 bzw. Tabelle A.4
| Wärmebrückenzuschlag | U | W/(K·m) | Tabelle C.5
Tabelle A.6 | Luftwechsel | n | 1/h | Tabelle 12 bis Tabelle 16 und Gleichung (33)
| Volumen | V | m | Tabelle A.5
Tabelle A.7 | Mittlere monatliche solare Bestrahlungsenergie | E | kWh/(m·mth) | Tabelle 17
| Gesamtenergiedurchlassgrad | g | — | Tabelle C.6
Tabelle A.8 | Wärmesenken als Leistung | P | W | Tabelle A.12
| Mittlerer monatlicher außentemperaturabhängiger Belastungsgrad |  | — | Tabelle 9/Tabelle 11
| Faktor für Anteil der nutzbaren Wärme von Heizungsanlagen | f | — | Tabelle 141
| Interne Wärmequellen | Q | kWh | Tabelle A.11
| Solare Wärmequellen | Q | kWh | Tabelle A.11 bzw. Tabelle A.7
Tabelle A.9 | Flächenbezogener Nutzwärmebedarf für Trinkwassererwärmung | q | kWh/(m·a) | Tabelle 19
Tabelle A.10 | Trinkwasserwärmebedarf | Q | kWh | Tabelle A.9
| Faktor für Anteil der nutzbaren Wärme von Trinkwassererwärmungsanlagen | f | — | Tabelle 142/Tabelle 143
Tabelle A.11 | Solare Wärmequellen | Q | kWh | Tabelle A.7
| Wärmequellen Heizungsanlage | Q | kWh | Tabelle A.8
| Wärmequellen Trinkwassererwärmungsanlage | Q | kWh | Tabelle A.10
Tabelle A.12 | Maximaler Wärmestrom |  | W | Tabelle A.6
| Bilanz-Innentemperatur |  | °C | Tabelle 8/Tabelle 10
| Mittlerer monatlicher außentemperaturabhängiger Belastungsgrad |  | — | Tabelle 9/Tabelle 11
| Summe Wärmequellen als Leistung | P | W | Tabelle A.11
| Ausnutzungsgrad |  | — | Tabelle 18
Tabelle A.13 | Heizstunden | t | h | Tabelle A.12
Tabelle A.14 | Nutzenergiebedarf Heizung | Q | kWh/a | Tabelle A.12
| Aufwandszahl Übergabe Heizung | e | — | Abschnitt 6.3.1.1
| Aufwandszahl Verteilung Heizung | e | — | Abschnitt 6.4.1.1
| Aufwandszahl Speicherung Heizung | e | — | Abschnitt 6.5.1.2
| Aufwandszahl Erzeugung Heizung | e | — | Abschnitt 6.6 (gesamt)
| Nutzenergiebedarf Trinkwassererwärmung | Q | kWh/a | Tabelle A.9
| Aufwandszahl Übergabe Trinkwassererwärmung | e | — | Abschnitt 6.3.3.1
| Aufwandszahl Verteilung Trinkwassererwärmung | e | — | Abschnitt 6.4.2.1
| Aufwandszahl Speicherung Trinkwassererwärmung | e | — | Abschnitt 6.5.2.2
| Aufwandszahl Erzeugung Trinkwassererwärmung | e | — | Abschnitt 6.6 (gesamt)
| Aufwandszahl Übergabe Wohnungslüftung | e | — | Abschnitt 6.3.2.1
| Aufwandszahl Verteilung Wohnungslüftung | e | — | Abschnitt 6.4.3.1
| Aufwandszahl Speicherung Wohnungslüftung | e | — | Abschnitt 6.5.1.2, Abschnitt 6.5.2.2
| Aufwandszahl Erzeugung Wohnungslüftung | e | — | Abschnitt 6.6.12
Tabelle A.15 | Übertrag Nutzenergiebedarf | Q | kWh/a | Tabelle A.14
| Übertrag Aufwandszahl Übergabe | e | — | Tabelle A.14
| Übertrag Aufwandszahl Verteilung | e | — | Tabelle A.14
| Übertrag Aufwandszahl Speicherung | e | — | Tabelle A.14
| Übertrag Aufwandszahl Erzeugung | e | — | Tabelle A.14
| Umrechnungsfaktor für die Endenergie | f | — | Tabelle C.2
| Primärenergiefaktor | f | — | Tabelle C.1 oder aktuelles Energieeinsparrecht
| Hilfsenergieaufwand Übergabe Heizung | W | kWh/a | Abschnitt 6.3.1.2
| Hilfsenergieaufwand Verteilung Heizung | W | kWh/a | Abschnitt 6.4.1.2
| Hilfsenergieaufwand Speicherung Heizung | W | kWh/a | Abschnitt 6.5.1.3
| Hilfsenergieaufwand Erzeugung Heizung | W | kWh/a | Unterkapitel zu Hilfsenergieaufwand in Abschnitt 6.6
| Hilfsenergieaufwand Übergabe Trinkwassererwärmung | W | kWh/a | Abschnitt 6.3.3.2
| Hilfsenergieaufwand Verteilung Trinkwassererwärmung | W | kWh/a | Abschnitt 6.4.2.2
| Hilfsenergieaufwand Speicherung Trinkwassererwärmung | W | kWh/a | Abschnitt 6.5.2.3
| Hilfsenergieaufwand Erzeugung Trinkwassererwärmung | W | kWh/a | Unterkapitel zu Hilfsenergieaufwand in Abschnitt 6.6
| Hilfsenergieaufwand Übergabe Wohnungslüftung | W | kWh/a | Abschnitt 6.3.2.2
| Hilfsenergieaufwand Verteilung Wohnungslüftung | W | kWh/a | Abschnitt 6.4.3.2
| Hilfsenergieaufwand Speicherung Wohnungslüftung | W | kWh/a | Abschnitt 6.5.1.3, Abschnitt 6.5.2.3
| Hilfsenergieaufwand Erzeugung Wohnungslüftung | W | kWh/a | Abschnitt 6.6.12
| Ankühlfaktor | f | — | Tabelle 145
| Hilfsenergieaufwand für Kühlung | W | kWh/a | Tabelle 146
| Flächenbezogener Endenergiebedarf für Kühlung | q | kWh/(m·a) | Tabelle 144
Tabelle A.16 | Übertrag Nutzenergiebedarf | Q | kWh/a | Tabelle A.15
| Übertrag Gesamt-Aufwandszahl | e | — | Tabelle A.15
| Übertrag Umrechnungsfaktor für die Endenergie | f | — | Tabelle A.15
| Übertrag Primärenergiefaktor | f | — | Tabelle A.15
| Übertrag Primärenergie für Kühlung | Q | kWh/a | Tabelle A.15
Tabelle A.17 | Netto-Stromproduktion | Q | kWh/a | Abschnitt 6.6.8, Abschnitt 6.6.10, Abschnitt 6.6.11
| Primärenergiefaktor | f | — | Tabelle C.1 oder aktuelles Energieeinsparrecht
Tabelle A.18 | Übertrag Nutzenergiebedarf | Q | kWh/a | Tabelle A.16
| Übertrag Endenergie | Q bzw. W | kWh/a | Tabelle A.16
| Übertrag Endenergie Kühlung | Q bzw. W | kWh/a | Tabelle A.15
| Produzierte Endenergie, die im Gebäude selbstgenutzt wird | Q | kWh/a | Tabelle A.17
| Primärenergiefaktor | f | — | Tabelle C.1 oder aktuelles Energieeinsparrecht
| Umrechnungsfaktor für die Endenergie | f | — | Tabelle C.2
| Primärenergie der für Prozesse außerhalb der Bilanzgrenzen bereitgestellten Energieträger | Q | kWh/a | Tabelle A.15
Tabelle 7: Liste der Ausgabedaten
Bezeichnung | Symbol | Einheit
(Gesamt-) Nutzenergie | Q | kWh/a
Primärenergie (heizwertbezogen) | Q | kWh/a
Anlagenaufwandszahl | e | —
Tabelle 7: Liste der Ausgabedaten
Bezeichnung | Symbol | Einheit
(Gesamt-) Nutzenergie | Q | kWh/a
Primärenergie (heizwertbezogen) | Q | kWh/a
Anlagenaufwandszahl | e | —
Tabelle 8: Bilanz-Innentemperatur für Wohngebäude — Einfamilienhaus (EFH)
Bilanz-Innentemperatur — Wohngebäude EFH
°C
Monat | Ohne Teilbeheizung | Teilbeheizung (a = 0,25) bei flächenbezogener Heizlast = /A
W/m
|  | ≤ 5 | 10 | 25 | 50 | 75 | 100 | 125 | ≥ 150
Zeitkonstante ≤ 50 h
Januar | 18.83 | 18.71 | 18.61 | 18.38 | 18.16 | 18.05 | 17.99 | 17.97 | 17.95
Februar | 18.88 | 18.76 | 18.67 | 18.44 | 18.23 | 18.13 | 18.08 | 18.05 | 18.04
März | 19.05 | 18.95 | 18.87 | 18.68 | 18.5 | 18.42 | 18.37 | 18.35 | 18.34
April | 19.33 | 19.26 | 19.2 | 19.07 | 18.94 | 18.88 | 18.85 | 18.84 | 18.83
Mai | 19.63 | 19.6 | 19.56 | 19.49 | 19.42 | 19.39 | 19.37 | 19.36 | 19.36
Juni | 19.8 | 19.77 | 19.76 | 19.72 | 19.68 | 19.66 | 19.65 | 19.64 | 19.64
Juli | 19.94 | 19.93 | 19.93 | 19.91 | 19.9 | 19.9 | 19.89 | 19.89 | 19.89
August | 19.91 | 19.9 | 19.9 | 19.88 | 19.86 | 19.86 | 19.85 | 19.85 | 19.85
September | 19.65 | 19.61 | 19.58 | 19.51 | 19.44 | 19.41 | 19.39 | 19.39 | 19.38
Oktober | 19.35 | 19.28 | 19.23 | 19.1 | 18.97 | 18.91 | 18.88 | 18.87 | 18.86
November | 19.01 | 18.91 | 18.83 | 18.63 | 18.45 | 18.35 | 18.31 | 18.29 | 18.28
Dezember | 18.83 | 18.71 | 18.61 | 18.38 | 18.15 | 18.04 | 17.99 | 17.96 | 17.95
Mittelwert | 19.35 | 19.29 | 19.23 | 19.1 | 18.98 | 18.92 | 18.89 | 18.87 | 18.87
Zeitkonstante = 90 h
Januar | 18.99 | 18.87 | 18.77 | 18.54 | 18.31 | 18.2 | 18.15 | 18.12 | 18.11
Februar | 19.04 | 18.93 | 18.83 | 18.6 | 18.39 | 18.29 | 18.23 | 18.21 | 18.2
März | 19.19 | 19.09 | 19.01 | 18.82 | 18.64 | 18.55 | 18.51 | 18.49 | 18.48
April | 19.43 | 19.36 | 19.3 | 19.17 | 19.04 | 18.98 | 18.95 | 18.93 | 18.92
Mai | 19.69 | 19.65 | 19.62 | 19.55 | 19.48 | 19.44 | 19.42 | 19.42 | 19.41
Juni | 19.83 | 19.8 | 19.79 | 19.75 | 19.71 | 19.69 | 19.68 | 19.67 | 19.67
Juli | 19.95 | 19.94 | 19.94 | 19.92 | 19.91 | 19.91 | 19.9 | 19.9 | 19.9
August | 19.93 | 19.92 | 19.91 | 19.89 | 19.88 | 19.87 | 19.86 | 19.86 | 19.86
September | 19.7 | 19.66 | 19.63 | 19.56 | 19.49 | 19.46 | 19.44 | 19.44 | 19.43
Oktober | 19.44 | 19.38 | 19.32 | 19.19 | 19.07 | 19.01 | 18.98 | 18.96 | 18.95
November | 19.16 | 19.06 | 18.97 | 18.77 | 18.59 | 18.49 | 18.45 | 18.43 | 18.42
Dezember | 18.99 | 18.87 | 18.76 | 18.53 | 18.3 | 18.19 | 18.14 | 18.11 | 18.1
Mittelwert | 19.44 | 19.38 | 19.32 | 19.19 | 19.07 | 19.01 | 18.98 | 18.96 | 18.95
Zeitkonstante ≥ 130 h
Januar | 19.14 | 19.02 | 18.92 | 18.68 | 18.45 | 18.34 | 18.29 | 18.26 | 18.25
Februar | 19.18 | 19.07 | 18.97 | 18.74 | 18.53 | 18.42 | 18.37 | 18.34 | 18.33
März | 19.31 | 19.21 | 19.13 | 18.94 | 18.75 | 18.67 | 18.62 | 18.6 | 18.59
April | 19.51 | 19.44 | 19.38 | 19.25 | 19.12 | 19.06 | 19.03 | 19.01 | 19
Mai | 19.73 | 19.7 | 19.66 | 19.59 | 19.52 | 19.49 | 19.47 | 19.46 | 19.46
Juni | 19.85 | 19.83 | 19.81 | 19.77 | 19.73 | 19.71 | 19.7 | 19.7 | 19.7
Juli | 19.95 | 19.95 | 19.94 | 19.93 | 19.92 | 19.91 | 19.91 | 19.91 | 19.91
August | 19.94 | 19.93 | 19.92 | 19.9 | 19.89 | 19.88 | 19.87 | 19.87 | 19.87
September | 19.74 | 19.71 | 19.68 | 19.6 | 19.54 | 19.5 | 19.49 | 19.48 | 19.47
Oktober | 19.53 | 19.46 | 19.4 | 19.27 | 19.15 | 19.08 | 19.05 | 19.04 | 19.03
November | 19.28 | 19.18 | 19.09 | 18.9 | 18.71 | 18.61 | 18.57 | 18.55 | 18.53
Dezember | 19.14 | 19.02 | 18.91 | 18.67 | 18.45 | 18.33 | 18.28 | 18.25 | 18.24
Mittelwert | 19.53 | 19.46 | 19.4 | 19.27 | 19.15 | 19.08 | 19.05 | 19.04 | 19.03
Tabelle 9: Mittlere monatliche außentemperaturabhängige Belastung
für Wohngebäude — Einfamilienhäuser
Mittlere Belastung — Wohngebäude EFH
Monat | Ohne Teilbeheizung | Teilbeheizung (a = 0,25) bei flächenbezogener Heizlast = /A
W/m
|  | ≤ 5 | 10 | 25 | 50 | 75 | 100 | 125 | ≥ 150
Zeitkonstante ≤ 50 h
Januar | 0.557 | 0.554 | 0.55 | 0.543 | 0.536 | 0.533 | 0.531 | 0.53 | 0.53
Februar | 0.531 | 0.527 | 0.524 | 0.517 | 0.51 | 0.507 | 0.506 | 0.505 | 0.504
März | 0.448 | 0.445 | 0.443 | 0.437 | 0.431 | 0.429 | 0.427 | 0.427 | 0.426
April | 0.317 | 0.314 | 0.313 | 0.308 | 0.305 | 0.303 | 0.302 | 0.301 | 0.301
Mai | 0.173 | 0.172 | 0.171 | 0.169 | 0.166 | 0.165 | 0.165 | 0.165 | 0.164
Juni | 0.097 | 0.096 | 0.096 | 0.094 | 0.093 | 0.092 | 0.092 | 0.092 | 0.092
Juli | 0.029 | 0.029 | 0.029 | 0.029 | 0.028 | 0.028 | 0.028 | 0.028 | 0.028
August | 0.041 | 0.041 | 0.041 | 0.04 | 0.039 | 0.039 | 0.039 | 0.039 | 0.039
September | 0.167 | 0.166 | 0.165 | 0.163 | 0.161 | 0.16 | 0.159 | 0.159 | 0.159
Oktober | 0.308 | 0.306 | 0.304 | 0.3 | 0.296 | 0.294 | 0.293 | 0.293 | 0.293
November | 0.466 | 0.463 | 0.46 | 0.454 | 0.448 | 0.445 | 0.444 | 0.443 | 0.443
Dezember | 0.56 | 0.557 | 0.553 | 0.546 | 0.539 | 0.536 | 0.534 | 0.533 | 0.533
Mittelwert | 0.308 | 0.306 | 0.304 | 0.3 | 0.296 | 0.294 | 0.293 | 0.293 | 0.293
Zeitkonstante = 90 h
Januar | 0.562 | 0.559 | 0.555 | 0.548 | 0.541 | 0.538 | 0.536 | 0.535 | 0.535
Februar | 0.536 | 0.532 | 0.529 | 0.522 | 0.515 | 0.512 | 0.51 | 0.51 | 0.509
März | 0.453 | 0.45 | 0.447 | 0.441 | 0.436 | 0.433 | 0.431 | 0.431 | 0.43
April | 0.32 | 0.318 | 0.316 | 0.311 | 0.307 | 0.306 | 0.305 | 0.304 | 0.304
Mai | 0.175 | 0.173 | 0.172 | 0.17 | 0.168 | 0.167 | 0.166 | 0.166 | 0.166
Juni | 0.098 | 0.097 | 0.096 | 0.095 | 0.094 | 0.093 | 0.093 | 0.093 | 0.093
Juli | 0.03 | 0.029 | 0.029 | 0.029 | 0.028 | 0.028 | 0.028 | 0.028 | 0.028
August | 0.041 | 0.041 | 0.041 | 0.04 | 0.04 | 0.04 | 0.039 | 0.039 | 0.039
September | 0.169 | 0.168 | 0.167 | 0.164 | 0.162 | 0.161 | 0.161 | 0.161 | 0.16
Oktober | 0.311 | 0.309 | 0.307 | 0.303 | 0.299 | 0.297 | 0.296 | 0.296 | 0.295
November | 0.471 | 0.467 | 0.465 | 0.459 | 0.453 | 0.45 | 0.448 | 0.448 | 0.447
Dezember | 0.565 | 0.562 | 0.558 | 0.551 | 0.544 | 0.54 | 0.539 | 0.538 | 0.537
Mittelwert | 0.311 | 0.309 | 0.307 | 0.303 | 0.299 | 0.297 | 0.296 | 0.296 | 0.295
Zeitkonstante ≥ 130 h
Januar | 0.567 | 0.563 | 0.56 | 0.553 | 0.545 | 0.542 | 0.54 | 0.539 | 0.539
Februar | 0.54 | 0.537 | 0.533 | 0.526 | 0.52 | 0.516 | 0.515 | 0.514 | 0.513
März | 0.457 | 0.454 | 0.451 | 0.445 | 0.439 | 0.436 | 0.435 | 0.434 | 0.434
April | 0.322 | 0.32 | 0.318 | 0.314 | 0.31 | 0.308 | 0.307 | 0.307 | 0.306
Mai | 0.176 | 0.175 | 0.174 | 0.172 | 0.169 | 0.168 | 0.168 | 0.168 | 0.167
Juni | 0.098 | 0.098 | 0.097 | 0.096 | 0.095 | 0.094 | 0.094 | 0.094 | 0.094
Juli | 0.03 | 0.03 | 0.029 | 0.029 | 0.029 | 0.029 | 0.028 | 0.028 | 0.028
August | 0.042 | 0.041 | 0.041 | 0.041 | 0.04 | 0.04 | 0.04 | 0.04 | 0.04
September | 0.17 | 0.169 | 0.168 | 0.166 | 0.164 | 0.163 | 0.162 | 0.162 | 0.162
Oktober | 0.313 | 0.311 | 0.309 | 0.305 | 0.301 | 0.3 | 0.299 | 0.298 | 0.298
November | 0.474 | 0.471 | 0.469 | 0.462 | 0.456 | 0.454 | 0.452 | 0.451 | 0.451
Dezember | 0.57 | 0.566 | 0.563 | 0.555 | 0.548 | 0.545 | 0.543 | 0.542 | 0.542
Mittelwert | 0.313 | 0.311 | 0.309 | 0.305 | 0.301 | 0.3 | 0.299 | 0.298 | 0.298
Tabelle 10: Bilanz-Innentemperatur für Wohngebäude
— Mehrfamilienhäuser
Bilanz-Innentemperatur — Wohngebäude MFH
°C
Monat | Ohne Teilbeheizung | Teilbeheizung (a = 0,15) bei flächenbezogener Heizlast = /A
W/m
|  | ≤ 5 | 10 | 25 | 50 | 75 | 100 | 125 | ≥ 150
Zeitkonstante ≤ 50 h
Januar | 19.41 | 19.37 | 19.33 | 19.24 | 19.16 | 19.12 | 19.1 | 19.09 | 19.08
Februar | 19.44 | 19.4 | 19.36 | 19.28 | 19.2 | 19.16 | 19.14 | 19.13 | 19.13
März | 19.53 | 19.49 | 19.46 | 19.39 | 19.32 | 19.29 | 19.27 | 19.27 | 19.26
April | 19.66 | 19.64 | 19.62 | 19.57 | 19.52 | 19.5 | 19.49 | 19.48 | 19.48
Mai | 19.82 | 19.8 | 19.79 | 19.76 | 19.74 | 19.73 | 19.72 | 19.72 | 19.72
Juni | 19.9 | 19.89 | 19.88 | 19.87 | 19.85 | 19.85 | 19.84 | 19.84 | 19.84
Juli | 19.97 | 19.97 | 19.96 | 19.96 | 19.96 | 19.95 | 19.95 | 19.95 | 19.95
August | 19.96 | 19.95 | 19.95 | 19.94 | 19.94 | 19.93 | 19.93 | 19.93 | 19.93
September | 19.82 | 19.81 | 19.8 | 19.77 | 19.75 | 19.74 | 19.73 | 19.73 | 19.73
Oktober | 19.67 | 19.65 | 19.63 | 19.58 | 19.53 | 19.51 | 19.5 | 19.5 | 19.49
November | 19.51 | 19.47 | 19.44 | 19.36 | 19.3 | 19.26 | 19.25 | 19.24 | 19.23
Dezember | 19.41 | 19.36 | 19.32 | 19.24 | 19.15 | 19.11 | 19.09 | 19.08 | 19.08
Mittelwert | 19.67 | 19.65 | 19.63 | 19.58 | 19.53 | 19.51 | 19.5 | 19.5 | 19.49
Zeitkonstante = 90 h
Januar | 19.5 | 19.45 | 19.41 | 19.33 | 19.24 | 19.2 | 19.18 | 19.17 | 19.17
Februar | 19.52 | 19.48 | 19.44 | 19.36 | 19.28 | 19.24 | 19.22 | 19.21 | 19.21
März | 19.6 | 19.56 | 19.53 | 19.46 | 19.39 | 19.36 | 19.34 | 19.33 | 19.33
April | 19.71 | 19.69 | 19.67 | 19.62 | 19.57 | 19.55 | 19.54 | 19.53 | 19.53
Mai | 19.84 | 19.83 | 19.82 | 19.79 | 19.77 | 19.75 | 19.75 | 19.74 | 19.74
Juni | 19.91 | 19.91 | 19.9 | 19.88 | 19.87 | 19.86 | 19.86 | 19.86 | 19.86
Juli | 19.97 | 19.97 | 19.97 | 19.96 | 19.96 | 19.96 | 19.96 | 19.96 | 19.96
August | 19.96 | 19.96 | 19.96 | 19.95 | 19.94 | 19.94 | 19.94 | 19.94 | 19.94
September | 19.85 | 19.84 | 19.82 | 19.8 | 19.77 | 19.76 | 19.76 | 19.75 | 19.75
Oktober | 19.72 | 19.7 | 19.68 | 19.63 | 19.58 | 19.56 | 19.55 | 19.54 | 19.54
November | 19.58 | 19.54 | 19.51 | 19.44 | 19.37 | 19.33 | 19.32 | 19.31 | 19.3
Dezember | 19.49 | 19.45 | 19.41 | 19.32 | 19.24 | 19.2 | 19.18 | 19.17 | 19.16
Mittelwert | 19.72 | 19.7 | 19.68 | 19.63 | 19.58 | 19.56 | 19.55 | 19.54 | 19.54
Zeitkonstante ≥ 130 h
Januar | 19.57 | 19.53 | 19.49 | 19.4 | 19.32 | 19.28 | 19.26 | 19.25 | 19.24
Februar | 19.59 | 19.55 | 19.51 | 19.43 | 19.35 | 19.31 | 19.29 | 19.28 | 19.28
März | 19.66 | 19.62 | 19.59 | 19.52 | 19.45 | 19.42 | 19.4 | 19.39 | 19.39
April | 19.76 | 19.73 | 19.71 | 19.66 | 19.61 | 19.59 | 19.58 | 19.57 | 19.57
Mai | 19.87 | 19.85 | 19.84 | 19.81 | 19.79 | 19.78 | 19.77 | 19.77 | 19.76
Juni | 19.93 | 19.92 | 19.91 | 19.9 | 19.88 | 19.87 | 19.87 | 19.87 | 19.87
Juli | 19.98 | 19.98 | 19.97 | 19.97 | 19.96 | 19.96 | 19.96 | 19.96 | 19.96
August | 19.97 | 19.97 | 19.96 | 19.96 | 19.95 | 19.95 | 19.95 | 19.94 | 19.94
September | 19.87 | 19.86 | 19.85 | 19.82 | 19.8 | 19.78 | 19.78 | 19.77 | 19.77
Oktober | 19.76 | 19.74 | 19.72 | 19.67 | 19.62 | 19.6 | 19.59 | 19.58 | 19.58
November | 19.64 | 19.6 | 19.57 | 19.5 | 19.43 | 19.39 | 19.38 | 19.37 | 19.37
Dezember | 19.57 | 19.52 | 19.49 | 19.4 | 19.31 | 19.27 | 19.25 | 19.24 | 19.24
Mittelwert | 19.76 | 19.74 | 19.72 | 19.67 | 19.62 | 19.6 | 19.59 | 19.58 | 19.58
Tabelle 11: Mittlere monatliche außentemperaturabhängige Belastung
für Wohngebäude — Mehrfamilienhäuser
Mittlere Belastung — Wohngebäude MFH
Monat | Ohne Teilbeheizung | Teilbeheizung (a = 0,15) bei flächenbezogener Heizlast = /A
W/m
|  | ≤ 5 | 10 | 25 | 50 | 75 | 100 | 125 | ≥ 150
Zeitkonstante ≤ 50 h
Januar | 0.575 | 0.574 | 0.573 | 0.57 | 0.567 | 0.566 | 0.566 | 0.565 | 0.565
Februar | 0.548 | 0.547 | 0.546 | 0.543 | 0.541 | 0.539 | 0.539 | 0.538 | 0.538
März | 0.463 | 0.462 | 0.461 | 0.459 | 0.457 | 0.456 | 0.455 | 0.455 | 0.455
April | 0.327 | 0.326 | 0.326 | 0.324 | 0.323 | 0.322 | 0.321 | 0.321 | 0.321
Mai | 0.179 | 0.178 | 0.178 | 0.177 | 0.176 | 0.176 | 0.176 | 0.176 | 0.175
Juni | 0.1 | 0.1 | 0.099 | 0.099 | 0.099 | 0.098 | 0.098 | 0.098 | 0.098
Juli | 0.03 | 0.03 | 0.03 | 0.03 | 0.03 | 0.03 | 0.03 | 0.03 | 0.03
August | 0.042 | 0.042 | 0.042 | 0.042 | 0.042 | 0.042 | 0.042 | 0.042 | 0.042
September | 0.173 | 0.172 | 0.172 | 0.171 | 0.17 | 0.17 | 0.17 | 0.17 | 0.17
Oktober | 0.318 | 0.317 | 0.317 | 0.315 | 0.314 | 0.313 | 0.313 | 0.312 | 0.312
November | 0.481 | 0.48 | 0.479 | 0.477 | 0.475 | 0.474 | 0.473 | 0.473 | 0.473
Dezember | 0.578 | 0.577 | 0.576 | 0.573 | 0.57 | 0.569 | 0.569 | 0.568 | 0.568
Mittelwert | 0.318 | 0.317 | 0.317 | 0.315 | 0.314 | 0.313 | 0.313 | 0.312 | 0.312
Zeitkonstante = 90 h
Januar | 0.578 | 0.577 | 0.575 | 0.573 | 0.57 | 0.569 | 0.568 | 0.568 | 0.568
Februar | 0.551 | 0.549 | 0.548 | 0.546 | 0.543 | 0.542 | 0.541 | 0.541 | 0.541
März | 0.465 | 0.464 | 0.463 | 0.461 | 0.459 | 0.458 | 0.458 | 0.457 | 0.457
April | 0.329 | 0.328 | 0.327 | 0.326 | 0.324 | 0.323 | 0.323 | 0.323 | 0.323
Mai | 0.179 | 0.179 | 0.179 | 0.178 | 0.177 | 0.177 | 0.176 | 0.176 | 0.176
Juni | 0.1 | 0.1 | 0.1 | 0.099 | 0.099 | 0.099 | 0.099 | 0.099 | 0.099
Juli | 0.03 | 0.03 | 0.03 | 0.03 | 0.03 | 0.03 | 0.03 | 0.03 | 0.03
August | 0.043 | 0.042 | 0.042 | 0.042 | 0.042 | 0.042 | 0.042 | 0.042 | 0.042
September | 0.173 | 0.173 | 0.173 | 0.172 | 0.171 | 0.171 | 0.17 | 0.17 | 0.17
Oktober | 0.319 | 0.319 | 0.318 | 0.317 | 0.315 | 0.314 | 0.314 | 0.314 | 0.314
November | 0.484 | 0.483 | 0.482 | 0.479 | 0.477 | 0.476 | 0.476 | 0.475 | 0.475
Dezember | 0.581 | 0.58 | 0.578 | 0.576 | 0.573 | 0.572 | 0.571 | 0.571 | 0.571
Mittelwert | 0.319 | 0.319 | 0.318 | 0.317 | 0.315 | 0.314 | 0.314 | 0.314 | 0.314
Zeitkonstante ≥ 130 h
Januar | 0.58 | 0.579 | 0.578 | 0.575 | 0.572 | 0.571 | 0.571 | 0.57 | 0.57
Februar | 0.553 | 0.552 | 0.55 | 0.548 | 0.545 | 0.544 | 0.543 | 0.543 | 0.543
März | 0.467 | 0.466 | 0.465 | 0.463 | 0.461 | 0.46 | 0.459 | 0.459 | 0.459
April | 0.33 | 0.329 | 0.328 | 0.327 | 0.325 | 0.325 | 0.324 | 0.324 | 0.324
Mai | 0.18 | 0.18 | 0.179 | 0.179 | 0.178 | 0.177 | 0.177 | 0.177 | 0.177
Juni | 0.101 | 0.101 | 0.1 | 0.1 | 0.099 | 0.099 | 0.099 | 0.099 | 0.099
Juli | 0.031 | 0.03 | 0.03 | 0.03 | 0.03 | 0.03 | 0.03 | 0.03 | 0.03
August | 0.043 | 0.043 | 0.043 | 0.042 | 0.042 | 0.042 | 0.042 | 0.042 | 0.042
September | 0.174 | 0.174 | 0.173 | 0.173 | 0.172 | 0.171 | 0.171 | 0.171 | 0.171
Oktober | 0.321 | 0.32 | 0.319 | 0.318 | 0.316 | 0.316 | 0.315 | 0.315 | 0.315
November | 0.486 | 0.485 | 0.484 | 0.481 | 0.479 | 0.478 | 0.477 | 0.477 | 0.477
Dezember | 0.583 | 0.582 | 0.581 | 0.578 | 0.575 | 0.574 | 0.574 | 0.573 | 0.573
Mittelwert | 0.321 | 0.32 | 0.319 | 0.318 | 0.316 | 0.316 | 0.315 | 0.315 | 0.315
Tabelle 12: Gesamtluftwechsel — Wohngebäude mit Nettovolumen ≤ 1500 m
Gesamtluftwechsel n — Wohngebäude mit Nettovolumen ≤ 1500 m
h
Kategorien zur pauschalen Einschätzung der Gebäudedichtheit | Ohne mech. Lüftung | Zu-/Abluftanlage | [5 empty] | Abluftanlage
|  | n = n | [5 empty] | n ≠ n
|  | n = 0,45 h |  |  | n = 0,50 h |  |  | n = 0,45 h | n = 0,50 h
|  | n = 0,35 h |  |  | n = 0,40 h |  |  | n = 0,35 h | n = 0,40 h
|  | = |  |  | =
|  | 0 | 60% | ≥ 80 % | 0 | 60% | ≥ 80 % | 0
I Einhaltung Dichtheit nach DIN 4108-7 | 0.6 | 0.52 | 0.31 | 0.24 | 0.57 | 0.33 | 0.25 | 0.48 | 0.52
II ohne Dichtheitsprüfung | 0.7 | 0.73 | 0.52 | 0.45 | 0.78 | 0.54 | 0.46 | 0.6 | 0.63
III andere (von I, II oder IV abweichend) | 0.79 | 0.87 | 0.66 | 0.59 | 0.92 | 0.68 | 0.6 | 0.72 | 0.73
IV offensichtliche Undichtheiten | 0.99 | 1.15 | 0.94 | 0.87 | 1.2 | 0.96 | 0.88 | 0.95 | 0.95
Tabelle 13: Korrekturfaktor f
— Wohngebäude mit Nettovolumen ≤ 1500 m
Korrekturfaktor f — Wohngebäude mit Nettovolumen ≤ 1500 m
Kategorien zur pauschalen Einschätzung der Gebäudedichtheit | ohne mech. Lüftung | Zu-/Abluftanlage | [5 empty] | Abluftanlage
|  | n = n | [5 empty] | n ≠ n
|  | n = 0,45 h |  |  | n = 0,50 h |  |  | n = 0,45 h | n = 0,50 h
|  | n = 0,35 h |  |  | n = 0,40 h |  |  | n = 0,35 h | n = 0,40 h
|  | = |  |  | =
|  | 0 | 60% | ≥ 80 % | 0 | 60% | ≥ 80 % | 0
I Einhaltung Dichtheit nach DIN 4108-7 | 0.766 | 0.192 | 0.323 | 0.417 | 0.175 | 0.303 | 0.4 | 0.21 | 0.193
II ohne Dichtheitsprüfung | 0.598 | 0.137 | 0.192 | 0.222 | 0.128 | 0.185 | 0.217 | 0.165 | 0.16
III andere (von I, II oder IV abweichend) | 0.471 | 0.115 | 0.152 | 0.169 | 0.109 | 0.147 | 0.167 | 0.139 | 0.137
IV offensichtliche Undichtheiten | 0.293 | 0.087 | 0.106 | 0.115 | 0.083 | 0.104 | 0.114 | 0.105 | 0.106
Tabelle 14: Gesamtluftwechsel n
— Wohngebäude mit Nettovolumen > 1500 m
Gesamtluftwechsel n — Wohngebäude mit Nettovolumen > 1500 m
h
Kategorien zur pauschalen Einschätzung der Gebäudedichtheit | Hüllfläche/Nettoraumvolumen | ohne mech. Lüftung | Zu-/Abluftanlage | [5 empty] | Abluftanlage
|  |  | n = n | [5 empty] | n ≠ n
|  |  | n = 0,45 h |  |  | n = 0,50 h |  |  | n = 0,45 h | n = 0,50 h
|  |  | n = 0,35 h |  |  | n = 0,40 h |  |  | n = 0,35 h | n = 0,40 h
| A/V |  | = |  |  | =
| m |  | 0 | 60% | ≥ 80 % | 0 | 60% | ≥ 80 % | 0
I Einhaltung Dichtheit nach DIN 4108‐7 | 0.2 | 0.53 | 0.48 | 0.27 | 0.2 | 0.53 | 0.29 | 0.21 | 0.46 | 0.51
| 0.4 | 0.56 | 0.51 | 0.3 | 0.23 | 0.56 | 0.32 | 0.24 | 0.47 | 0.52
| 0.6 | 0.59 | 0.53 | 0.32 | 0.25 | 0.58 | 0.34 | 0.26 | 0.48 | 0.52
| 0.8 | 0.62 | 0.56 | 0.35 | 0.28 | 0.61 | 0.37 | 0.29 | 0.49 | 0.53
II ohne Dichtheitsprüfung | 0.2 | 0.56 | 0.53 | 0.32 | 0.25 | 0.58 | 0.34 | 0.26 | 0.48 | 0.52
| 0.4 | 0.62 | 0.62 | 0.41 | 0.34 | 0.67 | 0.43 | 0.35 | 0.53 | 0.56
| 0.6 | 0.67 | 0.7 | 0.49 | 0.42 | 0.75 | 0.51 | 0.43 | 0.58 | 0.61
| 0.8 | 0.74 | 0.79 | 0.58 | 0.51 | 0.84 | 0.6 | 0.52 | 0.65 | 0.67
III andere (von I, II oder IV abweichend) | 0.2 | 0.59 | 0.58 | 0.37 | 0.3 | 0.63 | 0.39 | 0.31 | 0.5 | 0.54
| 0.4 | 0.67 | 0.7 | 0.49 | 0.42 | 0.75 | 0.51 | 0.43 | 0.58 | 0.61
| 0.6 | 0.77 | 0.83 | 0.62 | 0.55 | 0.88 | 0.64 | 0.56 | 0.68 | 0.7
| 0.8 | 0.85 | 0.95 | 0.74 | 0.67 | 1 | 0.76 | 0.68 | 0.79 | 0.79
IV offensichtliche Undichtheiten | 0.2 | 0.65 | 0.66 | 0.45 | 0.38 | 0.71 | 0.47 | 0.39 | 0.55 | 0.58
| 0.4 | 0.79 | 0.87 | 0.66 | 0.59 | 0.92 | 0.68 | 0.6 | 0.72 | 0.73
| 0.6 | 0.94 | 1.08 | 0.87 | 0.8 | 1.13 | 0.89 | 0.81 | 0.9 | 0.89
| 0.8 | 1.09 | 1.29 | 1.08 | 1.01 | 1.34 | 1.1 | 1.02 | 1.07 | 1.06
Tabelle 15: Korrekturfaktor f
— Wohngebäude mit Nettovolumen > 1500 m
Korrekturfaktor f — Wohngebäude mit Nettovolumen > 1500 m
Kategorien zur pauschalen Einschätzung der Gebäudedichtheit | Hüllfläche/Nettoraumvolumen | ohne mech. Lüftung | Zu-/Abluftanlage | [5 empty] | Abluftanlage
|  |  | n = n | [5 empty] | n ≠ n
|  |  | n = 0,45 h |  |  | n = 0,50 h |  |  | n = 0,45 h | n = 0,50 h
|  |  | n = 0,35 h |  |  | n = 0,40 h |  |  | n = 0,35 h | n = 0,40 h
| A/V |  | = |  |  | =
| m |  | 0 | 60% | ≥ 80 % | 0 | 60% | ≥ 80 % | 0
I Einhaltung Dichtheit nach DIN 4108‐7 | 0.2 | 0.921 | 0.209 | 0.373 | 0.505 | 0.189 | 0.347 | 0.481 | 0.216 | 0.197
| 0.4 | 0.85 | 0.198 | 0.338 | 0.442 | 0.18 | 0.316 | 0.424 | 0.213 | 0.194
| 0.6 | 0.786 | 0.187 | 0.309 | 0.394 | 0.171 | 0.291 | 0.379 | 0.208 | 0.191
| 0.8 | 0.728 | 0.178 | 0.284 | 0.355 | 0.163 | 0.269 | 0.342 | 0.203 | 0.188
II ohne Dichtheitsprüfung | 0.2 | 0.85 | 0.187 | 0.309 | 0.394 | 0.171 | 0.291 | 0.379 | 0.208 | 0.191
| 0.4 | 0.728 | 0.162 | 0.245 | 0.296 | 0.15 | 0.234 | 0.287 | 0.19 | 0.179
| 0.6 | 0.627 | 0.142 | 0.203 | 0.237 | 0.133 | 0.195 | 0.231 | 0.171 | 0.165
| 0.8 | 0.543 | 0.127 | 0.174 | 0.198 | 0.12 | 0.168 | 0.194 | 0.154 | 0.15
III andere (von I, II oder IV abweichend) | 0.2 | 0.786 | 0.174 | 0.273 | 0.338 | 0.16 | 0.259 | 0.327 | 0.2 | 0.186
| 0.4 | 0.627 | 0.142 | 0.203 | 0.237 | 0.133 | 0.195 | 0.231 | 0.171 | 0.165
| 0.6 | 0.506 | 0.121 | 0.162 | 0.182 | 0.114 | 0.157 | 0.179 | 0.146 | 0.144
| 0.8 | 0.409 | 0.105 | 0.134 | 0.148 | 0.1 | 0.131 | 0.146 | 0.127 | 0.126
IV offensichtliche Undichtheiten | 0.2 | 0.675 | 0.152 | 0.222 | 0.263 | 0.141 | 0.213 | 0.256 | 0.181 | 0.172
| 0.4 | 0.471 | 0.115 | 0.152 | 0.169 | 0.109 | 0.147 | 0.167 | 0.139 | 0.137
| 0.6 | 0.33 | 0.093 | 0.115 | 0.125 | 0.088 | 0.112 | 0.123 | 0.112 | 0.112
| 0.8 | 0.228 | 0.078 | 0.093 | 0.099 | 0.075 | 0.091 | 0.098 | 0.093 | 0.095
Tabelle 16: Monatlicher Korrekturfaktor f
— Wohngebäude
Monatlicher Korrekturfaktor f — Wohngebäude
| Jan | Feb | Mrz | Apr | Mai | Jun | Jul | Aug | Sep | Okt | Nov | Dez
Mittlere Außen-temperatur , in °C | 1 | 1.9 | 4.7 | 9.2 | 14.1 | 16.7 | 19 | 18.6 | 14.3 | 9.5 | 4.1 | 0.9
Anzahl der Tage d, in d/mth | 31 | 28 | 31 | 30 | 31 | 30 | 31 | 31 | 30 | 31 | 30 | 31
Korrekturfaktor f | 0.84 | 0.876 | 0.988 | 1.168 | 1.364 | 1.468 | 1.56 | 1.544 | 1.372 | 1.18 | 0.964 | 0.836
Tabelle 17: Mittlere monatliche solare Bestrahlungsenergie für den Referenzstandort (Potsdam)
Referenzstandort |  | Mittlere monatliche solare Bestrahlungsenergie E | [11 empty] | Jahreswert
|  | kWh/(mmth) | [11 empty] | kWh/(ma)
Orientierung | Neigung | Jan | Feb | Mrz | Apr | Mai | Jun | Jul | Aug | Sep | Okt | Nov | Dez | Jan bis Dez
horizontal | 0° | 21.58 | 29.57 | 72.17 | 136.08 | 164.42 | 173.52 | 156.24 | 133.92 | 91.44 | 57.29 | 22.32 | 12.65 | 1072
Süd | 30° | 37.2 | 36.96 | 90.02 | 156.24 | 171.12 | 173.52 | 154.75 | 148.06 | 113.04 | 81.84 | 29.52 | 19.34 | 1211
| 45° | 42.41 | 37.63 | 92.26 | 154.08 | 162.19 | 161.28 | 144.34 | 143.59 | 115.2 | 88.54 | 31.68 | 21.58 | 1195
| 60° | 45.38 | 36.96 | 90.02 | 144.72 | 145.82 | 141.84 | 127.97 | 132.43 | 111.6 | 90.02 | 31.68 | 23.06 | 1122
| 90° | 43.9 | 31.58 | 72.91 | 105.84 | 98.21 | 89.28 | 84.07 | 94.49 | 88.56 | 78.86 | 28.08 | 21.58 | 838
Süd-Ost | 30° | 34.22 | 34.94 | 84.82 | 154.08 | 168.89 | 174.24 | 157.73 | 144.34 | 105.84 | 75.89 | 27.36 | 17.11 | 1179
| 45° | 37.94 | 35.62 | 86.3 | 152.64 | 161.45 | 164.88 | 149.54 | 139.87 | 106.56 | 79.61 | 28.08 | 18.6 | 1159
| 60° | 40.18 | 34.27 | 83.33 | 144.72 | 147.31 | 149.04 | 136.15 | 130.2 | 101.52 | 79.61 | 27.36 | 19.34 | 1092
| 90° | 37.2 | 28.22 | 66.96 | 112.32 | 106.39 | 105.12 | 98.21 | 96.72 | 79.92 | 67.7 | 23.04 | 17.11 | 841
Süd-West | 30° | 29.76 | 32.93 | 81.84 | 144.72 | 165.17 | 168.48 | 149.54 | 139.87 | 104.4 | 71.42 | 26.64 | 17.11 | 1133
| 45° | 31.99 | 32.26 | 81.84 | 140.4 | 155.5 | 156.96 | 139.87 | 134.66 | 104.4 | 73.66 | 27.36 | 17.86 | 1098
| 60° | 32.74 | 30.91 | 78.12 | 130.32 | 141.36 | 140.4 | 125.74 | 124.25 | 99.36 | 72.17 | 26.64 | 18.6 | 1021
| 90° | 29.76 | 24.19 | 61.75 | 97.92 | 101.93 | 97.2 | 89.28 | 91.51 | 77.76 | 59.52 | 22.32 | 16.37 | 771
Ost | 30° | 23.06 | 28.9 | 70.68 | 136.08 | 156.98 | 166.32 | 152.52 | 128.71 | 87.84 | 57.29 | 21.6 | 12.65 | 1042
| 45° | 23.06 | 27.55 | 67.7 | 130.32 | 147.31 | 156.24 | 144.34 | 121.27 | 82.8 | 55.06 | 20.16 | 11.9 | 988
| 60° | 22.32 | 25.54 | 63.24 | 122.4 | 133.92 | 142.56 | 133.18 | 111.6 | 76.32 | 52.08 | 18.72 | 11.16 | 912
| 90° | 18.6 | 19.49 | 50.59 | 96.48 | 101.93 | 108 | 102.67 | 85.56 | 59.76 | 40.92 | 14.4 | 8.93 | 707
West | 30° | 18.6 | 26.88 | 66.96 | 123.84 | 150.29 | 157.68 | 139.87 | 122.76 | 86.4 | 52.08 | 20.88 | 11.9 | 978
| 45° | 17.86 | 24.19 | 62.5 | 114.48 | 139.13 | 144.72 | 129.46 | 113.83 | 80.64 | 48.36 | 19.44 | 11.9 | 907
| 60° | 16.37 | 22.18 | 58.03 | 105.12 | 125.74 | 130.32 | 116.81 | 103.42 | 74.16 | 44.64 | 18 | 10.42 | 824
| 90° | 12.65 | 16.13 | 44.64 | 82.08 | 94.49 | 97.92 | 87.05 | 78.12 | 56.88 | 34.97 | 13.68 | 8.18 | 628
Nord-West | 30° | 11.9 | 21.5 | 50.59 | 100.08 | 132.43 | 143.28 | 128.71 | 102.67 | 65.52 | 34.97 | 15.84 | 8.93 | 817
| 45° | 11.16 | 18.82 | 43.15 | 83.52 | 112.34 | 121.68 | 110.86 | 86.3 | 55.44 | 29.76 | 14.4 | 8.18 | 695
| 60° | 9.67 | 16.8 | 37.2 | 72.72 | 96.72 | 103.68 | 95.23 | 73.66 | 47.52 | 26.04 | 12.96 | 6.7 | 600
| 90° | 8.18 | 12.1 | 28.27 | 56.16 | 71.42 | 77.76 | 70.68 | 55.06 | 36.72 | 20.83 | 9.36 | 5.21 | 451
Nord-Ost | 30° | 12.65 | 22.85 | 52.82 | 108.72 | 137.64 | 150.48 | 139.13 | 107.14 | 66.96 | 37.2 | 15.84 | 8.93 | 861
| 45° | 11.16 | 19.49 | 45.38 | 94.32 | 119.04 | 130.32 | 124.25 | 91.51 | 56.88 | 31.25 | 14.4 | 8.18 | 746
| 60° | 10.42 | 17.47 | 40.18 | 82.08 | 103.42 | 113.04 | 110.11 | 79.61 | 48.96 | 26.78 | 12.96 | 6.7 | 651
| 90° | 8.18 | 12.77 | 30.5 | 62.64 | 77.38 | 83.52 | 83.33 | 60.26 | 37.44 | 21.58 | 9.36 | 5.21 | 493
Nord | 30° | 11.9 | 19.49 | 41.66 | 92.16 | 127.97 | 141.84 | 130.2 | 95.98 | 55.44 | 26.78 | 15.12 | 8.18 | 766
| 45° | 11.16 | 17.47 | 31.99 | 64.8 | 101.18 | 115.92 | 107.88 | 70.68 | 40.32 | 24.55 | 13.68 | 7.44 | 608
| 60° | 9.67 | 16.13 | 29.02 | 51.12 | 75.14 | 85.68 | 84.07 | 53.57 | 36 | 22.32 | 12.24 | 6.7 | 482
| 90° | 7.44 | 12.1 | 23.06 | 41.76 | 55.8 | 59.76 | 60.26 | 42.41 | 29.52 | 18.6 | 9.36 | 5.21 | 365
|  | Außenlufttemperatur | [11 empty] | Jahreswert
|  | °C | [11 empty] | °C
Außenlufttemperatur |  | 1 | 1.9 | 4.7 | 9.2 | 14.1 | 16.7 | 19 | 18.6 | 14.3 | 9.5 | 4.1 | 0.9 | 9.5
Tabelle 18: Ausnutzungsgrad für Standard-Zeitkonstanten
Ausnutzungsgrad
Zeitkonstante
h
| ≤ 30 | 40 | 50 | 60 | 70 | 80 | 90 | 100 | 110 | 120 | 130 | 140 | ≥ 150
≤ 0,1 | 0.999 | 1 | 1 | 1 | 1 | 1 | 1 | 1 | 1 | 1 | 1 | 1 | 1
0.2 | 0.992 | 0.997 | 0.999 | 1 | 1 | 1 | 1 | 1 | 1 | 1 | 1 | 1 | 1
0.3 | 0.978 | 0.99 | 0.995 | 0.998 | 0.999 | 0.999 | 1 | 1 | 1 | 1 | 1 | 1 | 1
0.4 | 0.956 | 0.975 | 0.986 | 0.992 | 0.996 | 0.998 | 0.999 | 0.999 | 1 | 1 | 1 | 1 | 1
0.5 | 0.927 | 0.954 | 0.97 | 0.981 | 0.988 | 0.992 | 0.995 | 0.997 | 0.998 | 0.999 | 0.999 | 0.999 | 1
0.6 | 0.893 | 0.926 | 0.948 | 0.963 | 0.973 | 0.981 | 0.986 | 0.99 | 0.993 | 0.995 | 0.996 | 0.997 | 0.998
0.7 | 0.856 | 0.892 | 0.918 | 0.937 | 0.951 | 0.962 | 0.97 | 0.976 | 0.981 | 0.985 | 0.988 | 0.991 | 0.992
0.8 | 0.818 | 0.855 | 0.883 | 0.904 | 0.921 | 0.934 | 0.944 | 0.953 | 0.96 | 0.966 | 0.971 | 0.975 | 0.979
0.9 | 0.78 | 0.817 | 0.845 | 0.867 | 0.884 | 0.898 | 0.91 | 0.92 | 0.928 | 0.935 | 0.942 | 0.947 | 0.952
1 | 0.742 | 0.778 | 0.805 | 0.826 | 0.843 | 0.857 | 0.869 | 0.879 | 0.887 | 0.895 | 0.901 | 0.907 | 0.912
1.1 | 0.706 | 0.739 | 0.765 | 0.785 | 0.8 | 0.813 | 0.824 | 0.833 | 0.841 | 0.847 | 0.853 | 0.858 | 0.863
1.2 | 0.671 | 0.702 | 0.726 | 0.743 | 0.757 | 0.769 | 0.778 | 0.786 | 0.792 | 0.798 | 0.802 | 0.806 | 0.809
1.3 | 0.638 | 0.667 | 0.688 | 0.704 | 0.716 | 0.725 | 0.733 | 0.739 | 0.744 | 0.748 | 0.752 | 0.755 | 0.757
1.4 | 0.608 | 0.634 | 0.652 | 0.666 | 0.676 | 0.684 | 0.69 | 0.695 | 0.699 | 0.702 | 0.704 | 0.706 | 0.708
1.5 | 0.579 | 0.603 | 0.619 | 0.631 | 0.639 | 0.646 | 0.651 | 0.654 | 0.657 | 0.659 | 0.661 | 0.662 | 0.663
1.6 | 0.553 | 0.574 | 0.588 | 0.598 | 0.605 | 0.61 | 0.614 | 0.617 | 0.619 | 0.621 | 0.622 | 0.623 | 0.623
1.7 | 0.528 | 0.547 | 0.559 | 0.568 | 0.574 | 0.578 | 0.581 | 0.583 | 0.584 | 0.586 | 0.586 | 0.587 | 0.587
1.8 | 0.505 | 0.522 | 0.533 | 0.54 | 0.545 | 0.548 | 0.55 | 0.552 | 0.553 | 0.554 | 0.554 | 0.555 | 0.555
1.9 | 0.483 | 0.498 | 0.508 | 0.514 | 0.518 | 0.521 | 0.523 | 0.524 | 0.525 | 0.525 | 0.526 | 0.526 | 0.526
2 | 0.463 | 0.477 | 0.485 | 0.491 | 0.494 | 0.496 | 0.497 | 0.498 | 0.499 | 0.499 | 0.5 | 0.5 | 0.5
2.1 | 0.445 | 0.457 | 0.464 | 0.469 | 0.472 | 0.473 | 0.474 | 0.475 | 0.475 | 0.476 | 0.476 | 0.476 | 0.476
2.2 | 0.428 | 0.438 | 0.445 | 0.449 | 0.451 | 0.452 | 0.453 | 0.454 | 0.454 | 0.454 | 0.454 | 0.454 | 0.454
2.3 | 0.411 | 0.421 | 0.427 | 0.43 | 0.432 | 0.433 | 0.434 | 0.434 | 0.434 | 0.435 | 0.435 | 0.435 | 0.435
2.4 | 0.396 | 0.405 | 0.41 | 0.413 | 0.414 | 0.415 | 0.416 | 0.416 | 0.416 | 0.417 | 0.417 | 0.417 | 0.417
2.5 | 0.382 | 0.39 | 0.394 | 0.397 | 0.398 | 0.399 | 0.399 | 0.4 | 0.4 | 0.4 | 0.4 | 0.4 | 0.4
2.6 | 0.369 | 0.376 | 0.38 | 0.382 | 0.383 | 0.384 | 0.384 | 0.384 | 0.384 | 0.385 | 0.385 | 0.385 | 0.385
2.7 | 0.357 | 0.363 | 0.366 | 0.368 | 0.369 | 0.37 | 0.37 | 0.37 | 0.37 | 0.37 | 0.37 | 0.37 | 0.37
2.8 | 0.345 | 0.351 | 0.354 | 0.355 | 0.356 | 0.357 | 0.357 | 0.357 | 0.357 | 0.357 | 0.357 | 0.357 | 0.357
2.9 | 0.334 | 0.339 | 0.342 | 0.343 | 0.344 | 0.344 | 0.345 | 0.345 | 0.345 | 0.345 | 0.345 | 0.345 | 0.345
3 | 0.324 | 0.329 | 0.331 | 0.332 | 0.333 | 0.333 | 0.333 | 0.333 | 0.333 | 0.333 | 0.333 | 0.333 | 0.333
3.1 | 0.314 | 0.318 | 0.321 | 0.322 | 0.322 | 0.322 | 0.322 | 0.323 | 0.323 | 0.323 | 0.323 | 0.323 | 0.323
3.2 | 0.305 | 0.309 | 0.311 | 0.312 | 0.312 | 0.312 | 0.312 | 0.312 | 0.312 | 0.312 | 0.312 | 0.312 | 0.312
3.3 | 0.296 | 0.3 | 0.301 | 0.302 | 0.303 | 0.303 | 0.303 | 0.303 | 0.303 | 0.303 | 0.303 | 0.303 | 0.303
3.4 | 0.288 | 0.291 | 0.293 | 0.293 | 0.294 | 0.294 | 0.294 | 0.294 | 0.294 | 0.294 | 0.294 | 0.294 | 0.294
3.5 | 0.28 | 0.283 | 0.285 | 0.285 | 0.285 | 0.286 | 0.286 | 0.286 | 0.286 | 0.286 | 0.286 | 0.286 | 0.286
3.6 | 0.273 | 0.276 | 0.277 | 0.277 | 0.278 | 0.278 | 0.278 | 0.278 | 0.278 | 0.278 | 0.278 | 0.278 | 0.278
3.7 | 0.266 | 0.268 | 0.269 | 0.27 | 0.27 | 0.27 | 0.27 | 0.27 | 0.27 | 0.27 | 0.27 | 0.27 | 0.27
3.8 | 0.259 | 0.261 | 0.262 | 0.263 | 0.263 | 0.263 | 0.263 | 0.263 | 0.263 | 0.263 | 0.263 | 0.263 | 0.263
3.9 | 0.253 | 0.255 | 0.256 | 0.256 | 0.256 | 0.256 | 0.256 | 0.256 | 0.256 | 0.256 | 0.256 | 0.256 | 0.256
4 | 0.246 | 0.249 | 0.249 | 0.25 | 0.25 | 0.25 | 0.25 | 0.25 | 0.25 | 0.25 | 0.25 | 0.25 | 0.25
4.5 | 0.22 | 0.221 | 0.222 | 0.222 | 0.222 | 0.222 | 0.222 | 0.222 | 0.222 | 0.222 | 0.222 | 0.222 | 0.222
5 | 0.198 | 0.199 | 0.2 | 0.2 | 0.2 | 0.2 | 0.2 | 0.2 | 0.2 | 0.2 | 0.2 | 0.2 | 0.2
5.5 | 0.181 | 0.181 | 0.182 | 0.182 | 0.182 | 0.182 | 0.182 | 0.182 | 0.182 | 0.182 | 0.182 | 0.182 | 0.182
6 | 0.166 | 0.166 | 0.167 | 0.167 | 0.167 | 0.167 | 0.167 | 0.167 | 0.167 | 0.167 | 0.167 | 0.167 | 0.167
6.5 | 0.153 | 0.154 | 0.154 | 0.154 | 0.154 | 0.154 | 0.154 | 0.154 | 0.154 | 0.154 | 0.154 | 0.154 | 0.154
7 | 0.142 | 0.143 | 0.143 | 0.143 | 0.143 | 0.143 | 0.143 | 0.143 | 0.143 | 0.143 | 0.143 | 0.143 | 0.143
7.5 | 0.133 | 0.133 | 0.133 | 0.133 | 0.133 | 0.133 | 0.133 | 0.133 | 0.133 | 0.133 | 0.133 | 0.133 | 0.133
8 | 0.125 | 0.125 | 0.125 | 0.125 | 0.125 | 0.125 | 0.125 | 0.125 | 0.125 | 0.125 | 0.125 | 0.125 | 0.125
8.5 | 0.117 | 0.118 | 0.118 | 0.118 | 0.118 | 0.118 | 0.118 | 0.118 | 0.118 | 0.118 | 0.118 | 0.118 | 0.118
9 | 0.111 | 0.111 | 0.111 | 0.111 | 0.111 | 0.111 | 0.111 | 0.111 | 0.111 | 0.111 | 0.111 | 0.111 | 0.111
9.5 | 0.105 | 0.105 | 0.105 | 0.105 | 0.105 | 0.105 | 0.105 | 0.105 | 0.105 | 0.105 | 0.105 | 0.105 | 0.105
≥ 10 | 0.1 | 0.1 | 0.1 | 0.1 | 0.1 | 0.1 | 0.1 | 0.1 | 0.1 | 0.1 | 0.1 | 0.1 | 0.1
Tabelle 19: Jährlicher Nutzwärmebedarf für Trinkwarmwasser
Mittlere Nettogrundfläche je Wohneinheit | h ≤ 30: Jährlicher Nutzwärmebedarf Trinkwarmwasser
A
m | h ≤ 30: kWh/(ma)
< 10 | h ≤ 30: 16.5
10 | h ≤ 30: 16
20 | h ≤ 30: 15.5
30 | h ≤ 30: 15
40 | h ≤ 30: 14.5
50 | h ≤ 30: 14
60 | h ≤ 30: 13.5
70 | h ≤ 30: 13
80 | h ≤ 30: 12.5
90 | h ≤ 30: 12
100 | h ≤ 30: 11.5
110 | h ≤ 30: 11
120 | h ≤ 30: 10.5
130 | h ≤ 30: 10
140 | h ≤ 30: 9.5
150 | h ≤ 30: 9
≥ 160 | h ≤ 30: 8.5
Tabelle 20: Zuschlag auf die Aufwandszahlen für Wärmeübergabe für hydraulischen Abgleich
Ein-Rohr-System | h ≤ 30: Zuschlag auf Aufwandszahl; h 40: Zwei-Rohr-System; h 50: Zuschlag auf Aufwandszahl
|  |  | na ≤ 10 | na > 10
kein hydraulischer Abgleich | h ≤ 30: 0.042; h 40: kein hydraulischer Abgleich; h 50: 0.036
je Kreis statisch abgeglichen | h ≤ 30: 0.024; h 40: Abgleich statisch je Heizkörper/Heizfläche ohne Gruppenabgleich; h 50: 0.018; h 60: 0.024
je Kreis dynamisch abgeglichen (z. B. mit automatischen Durchflussbegrenzern) | h ≤ 30: 0.018; h 40: Abgleich statisch je Heizkörper/Heizfläche und Gruppenabgleich statisch (z. B. mit Strangregulierventil); h 50: 0.012; h 60: 0.018
je Kreis dynamisch abgeglichen (z. B. mit automatischen Durchflussbegrenzern) und in Abhängigkeit von seiner Belastung dynamisch geregelt (z. B. Rücklauftemperaturbegrenzung) | h ≤ 30: 0.012; h 40: Abgleich statisch je Heizkörper/Heizfläche und Gruppenabgleich dynamisch (z. B. mit Differenzdruckregler); h 50: 0.006; h 60: 0.012
je Kreis dynamisch abgeglichen (z. B. mit automatischen Durchflussbegrenzern) und in Abhängigkeit von seiner Belastung dynamisch geregelt (Spreizung) | h ≤ 30: 0.006; h 40: Abgleich dynamisch je Heizkörper/Heizfläche (z. B. mit automatischen Durchflussbegrenzern/ Differenzdruckreglern); h 50: 0
aAnzahl der freien Heizflächen bzw. Übergabesysteme.
Tabelle 21: Aufwandszahlen für freie Heizflächen (Heizkörper) — Raumhöhe ≤ 4 m
Aufwandszahlen für freie Heizflächen — Raumhöhe ≤ 4 m
Einflussparameter | bar: h 40
Raumtemperaturregelung | h ≤ 30: ungeregelt, mit zentraler Vorlauftemperaturregelung; h 40: 1.149
| Führungsraumregelung- oder Ein-Rohr-Heizung | 1.107
| Raumtemperaturregelung (elektromechanisch/elektronisch) | 1.095
| P-Regler (vor 1988) | 1.083
| P-Reglera | 1.042
| PI-Reglera | 1.042
| PID-Regler (mit Optimierungsfunktion, z. B. Anwesenheitsmanagement, adaptivem Regler)a | 1.03
Zu-/Abschlag auf Aufwandszahl e
e
Übertemperatur | h ≤ 30: Zwei-Rohr-Heizung und
Ein-Rohr-Heizung, erneuert
| 60 K (z. B. 90 °C/70 °C) | 0.036
| 42,5 K (z. B. 70 °C/55 °C) | 0.021
| 30 K (z. B. 55 °C/45 °C) | 0.015
| 20 K (z. B. 45 °C/35 °C) | 0.012
Ein-Rohr-Heizung (nicht erneuert)
| 60 K (z. B. 90 °C/70 °C) | 0.048
| 42,5 K (z. B. 70 °C/55 °C) | 0.036
| Heizungsanlagen in Verbindung mit mechanischer Lüftung | 0.006
| Radiatoren mit Gebläse | 0
e
spezifische Wärmeverluste über Außenbauteile (GF = Glasfläche) | h ≤ 30: Radiatorposition Innenwand; h 40: 0.039
Radiatorposition Außenwand
| –Glasfläche ohne Strahlungsschutz | 0.051
| –Glasfläche mit Strahlungsschutz | 0.036
| –Außenwand | 0.009
e
intermittierender Betriebb | h ≤ 30: Regler; h 40: 0
| Heizkörper | −0,018
e
erhöhte Strahlung | h 40: 0
e
Einzelraumregelsysteme | h ≤ 30: eigenständig; h 40: −0,030
| eigenständig mit selbstständiger Start/Stopp-Anpassung | −0,060
| Netzwerkbetrieb mit selbstständiger Anpassung und Interaktion | −0,072
aWerte gelten für geprüfte und zertifizierte Produkte nach DIN EN 15500-1 bzw. DIN EN 215.
bBeides kann parallel Anwendung finden.
Tabelle 21: Aufwandszahlen für freie Heizflächen (Heizkörper) — Raumhöhe ≤ 4 m
Aufwandszahlen für freie Heizflächen — Raumhöhe ≤ 4 m
Einflussparameter | bar: h 40
Raumtemperaturregelung | h ≤ 30: ungeregelt, mit zentraler Vorlauftemperaturregelung; h 40: 1.149
| Führungsraumregelung- oder Ein-Rohr-Heizung | 1.107
| Raumtemperaturregelung (elektromechanisch/elektronisch) | 1.095
| P-Regler (vor 1988) | 1.083
| P-Reglera | 1.042
| PI-Reglera | 1.042
| PID-Regler (mit Optimierungsfunktion, z. B. Anwesenheitsmanagement, adaptivem Regler)a | 1.03
Zu-/Abschlag auf Aufwandszahl e
e
Übertemperatur | h ≤ 30: Zwei-Rohr-Heizung und
Ein-Rohr-Heizung, erneuert
| 60 K (z. B. 90 °C/70 °C) | 0.036
| 42,5 K (z. B. 70 °C/55 °C) | 0.021
| 30 K (z. B. 55 °C/45 °C) | 0.015
| 20 K (z. B. 45 °C/35 °C) | 0.012
Ein-Rohr-Heizung (nicht erneuert)
| 60 K (z. B. 90 °C/70 °C) | 0.048
| 42,5 K (z. B. 70 °C/55 °C) | 0.036
| Heizungsanlagen in Verbindung mit mechanischer Lüftung | 0.006
| Radiatoren mit Gebläse | 0
e
spezifische Wärmeverluste über Außenbauteile (GF = Glasfläche) | h ≤ 30: Radiatorposition Innenwand; h 40: 0.039
Radiatorposition Außenwand
| –Glasfläche ohne Strahlungsschutz | 0.051
| –Glasfläche mit Strahlungsschutz | 0.036
| –Außenwand | 0.009
e
intermittierender Betriebb | h ≤ 30: Regler; h 40: 0
| Heizkörper | −0,018
e
erhöhte Strahlung | h 40: 0
e
Einzelraumregelsysteme | h ≤ 30: eigenständig; h 40: −0,030
| eigenständig mit selbstständiger Start/Stopp-Anpassung | −0,060
| Netzwerkbetrieb mit selbstständiger Anpassung und Interaktion | −0,072
aWerte gelten für geprüfte und zertifizierte Produkte nach DIN EN 15500-1 bzw. DIN EN 215.
bBeides kann parallel Anwendung finden.
Tabelle 22: Aufwandszahlen für bauteilintegrierte Heizflächen (Flächenheizung) — Raumhöhe ≤ 4 m
Aufwandszahlen für Heizungsanlagen mit bauteilintegrierten Heizflächen (Flächenheizungen); lichte Raumhöhe ≤ 4 m
Einflussparameter | bar: h 40
Raumtemperaturregelung | h ≤ 30: ungeregelt, mit zentraler Zulauftemperaturregelung; h 40: 1.149
| Führungsraumregelung- oder Ein-Rohr-Heizung | 1.107
| Raumtemperaturregelung (elektromechanisch/elektronisch) | 1.095
| P-Regler (vor 1988) | 1.083
| P-Regler, 2-Punkt-Regler (Hysterese ≤ 0,5 K) | 1.042
| PI-Reglera | 1.042
| PID-Regler (mit Optimierungsfunktion, z. B. Anwesenheitsmanagement, adaptivem Regler)a | 1.03
Zu-/Abschlag auf Aufwandszahl e
e
System | h ≤ 30: Fußbodenheizung
| –Nasssystem | 0.021
| –Trockensystem | 0.012
| –System mit niedriger Bedeckung | 0.006
| Wandheizung | 0.045
| Deckenheizung | 0.063
| Heizungsanlagen in Verbindung mit mechanischer Lüftung | 0
e
spezifische Wärmeverluste über angrenzende Flächen | h ≤ 30: integrierte Heizfläche ohne Mindestdämmung nach DIN EN 1264 (alle Teile); h 40: 0.042
| integrierte Heizfläche mit Mindestdämmung nach DIN EN 1264 (alle Teile) | 0.015
| integrierte Heizfläche einer um 100 % besseren Dämmung als nach DIN EN 1264 (alle Teile) gefordert | 0.003
e
intermittierender Betriebb | h ≤ 30: Regler; h 40: 0
| Flächenheizung | −0,012
e
erhöhte Strahlung | h 40: 0
e
Einzelraumregelsysteme | h ≤ 30: eigenständig; h 40: −0,030
| eigenständig mit selbstständiger Start/Stopp-Anpassung | −0,060
| Netzwerkbetrieb mit selbstständiger Anpassung und Interaktion | −0,072
aWerte gelten für geprüfte und zertifizierte Produkte nach DIN EN 15500‐1 bzw. DIN EN 215.
bBeides kann parallel Anwendung finden.
Tabelle 23: Aufwandszahlen für bauteilintegrierte Heizflächen (TABS) — Raumhöhe ≤ 4 m
Aufwandszahlen e für Heizungsanlagen mit bauteilintegrierten Heizflächen (TABS)
lichte Raumhöhe ≤ 4 m
Raumtemperaturregelung | h ≤ 30: ungeregelt, mit zentraler Zulauftemperaturregelung; h 40: 1.179
| Führungsraumregelung- oder Ein-Rohr-Heizung | 1.161
Tabelle 24: Aufwandszahlen für Elektroheizung — Raumhöhe ≤ 4 m
Aufwandszahlen bei elektrischen Heizungen, Raumhöhen ≤ 4 m, für den Fall der Raumheizung
Einflussparameter | bar: h 40
Außenwandbereich | h ≤ 30: Elektro-Direktheizung; P-Regler (1 K); h 40: 1.066
| Elektro-Direktheizung, PI-Regler (mit Optimierung) | 1.042
| Speicherheizung, ungeregelt, ohne außentemperaturabhängige Aufladung und statische/dynamische Wärmeabgabe | 1.161
| Speicherheizung P-Regler (1 K) mit außentemperaturabhängiger Aufladung und statischer/dynamischer Wärmeabgabe | 1.089
| Speicherheizung, PID-Regler mit Optimierung mit außentemperaturabhängiger Aufladung und statischer und kontinuierlicher dynamischer Wärmeabgabe | 1.066
Innenwandbereich | h ≤ 30: Elektro-Direktheizung; P-Regler (1 K); h 40: 1.089
| Elektro-Direktheizung, PI-Regler (mit Optimierung) | 1.066
| Speicherheizung, ungeregelt, ohne außentemperaturabhängige Aufladung und statische/dynamische Wärmeabgabe | 1.185
| Speicherheizung P-Regler (1 K) mit außentemperaturabhängiger Aufladung und statischer/dynamischer Wärmeabgabe | 1.113
| Speicherheizung, PID-Regler mit Optimierung mit außentemperaturabhängiger Aufladung und statischer und kontinuierlicher dynamischer Wärmeabgabe | 1.089
Zu-/Abschlag auf Aufwandszahl e
e
intermittierender Betrieb | h ≤ 30: elektrische Heizungsanlagen mit integriertem Regelsystem; h 40: 0.018
e
Strahlungseinwirkung | h 40: 0
Tabelle 25: Aufwandszahlen für Umluftheizung — Raumhöhe ≤ 4 m
Aufwandszahlen für Umluftheizung, Raumhöhen ≤ 4 m, für den Fall der Raumheizung
Systemkonfiguration | h ≤ 30: Regelung; h 40: e
Umluftheizung (Induktionsgerät, Gebläsekonvektor) | h ≤ 30: niedrigqualitative Regelung der Raumtemperatur; h 40: 1.066
| hochqualitative Regelung der Raumtemperatur | 1.042
Zu-/Abschlag auf Aufwandszahl e
e
intermittierender Betrieb | h 40: 0
e
Strahlungseinwirkung | h 40: 0
Tabelle 26: Hilfsenergie bei der Wärmeübergabe
Hilfsenergie der Regelung (je Komponente) | bar: h 40
Betriebszeit 8760 h/a
elektrische Regelung mit | h 40: kWh/(a·St)
elektromotorischem Antrieb | h 40: 0.876
elektrothermischem Antrieb | h 40: 8.76
elektromagnetischem Antrieb | h 40: 8.76
Hilfsenergie der Luftförderung (je Komponente) | bar: h 40
für Laufzeit 5000 h/a
Komponente | h 40: kWh/(a·St)
Gebläsekonvektor, Innengerät DX-Gerät | h 40: 50
E-Direktheizung Gebläsekonvektor | h 40: 50
Speicherheizung mit dynamischer Entladung | h 40: 60
Speicherheizung mit stetiger dynamischer Entladung | h 40: 60
Hilfsenergie zusätzlicher Pumpen (je Pumpe) | bar: h ≤ 30 to h 40
Laufzeit 5000 h/a | h ≤ 30: W; h 40: kWh/(a·St)
Pumpenleistung | h ≤ 30: ≤ 5; h 40: 25
| 15 | 75
| 25 | 125
| 50 | 250
| 75 | 375
| 100 | 500
| 150 | 750
| 250 | 1250
| 500 | 2500
Tabelle 27: Aufwandszahlen für Wohnungslüftungsanlagen Raumhöhe ≤ 4 m
Aufwandszahlen für Wohnungslüftungsanlagen Raumhöhe ≤ 4 m | bar: h ≤ 30
Wohnungslüftungsanlagen mit Lufttemperaturen > | h ≤ 30: Luftauslass im
| Außenwandbereich | Innenwandbereich
Einzelraumregelung PI-Regler mit Optimierungsfunktion | h ≤ 30: 1.042; h 40: 1.066
Einzelraumregelung mit P-Regler (1K) | h ≤ 30: 1.066; h 40: 1.089
Abluft-Zuluft-WP mit/ohne WÜT ohne Einzelraumregelung (mit zentraler Vorregelung und Pilotraumregelung) einschließlich Ergänzungsheizung mit Einzelraumregelung P-Regler (1K) | h ≤ 30: 1.066; h 40: 1.089
Zonenregelung P-Regler (1K) mit/ohne Wärmeübertrager | h ≤ 30: 1.072; h 40: 1.095
Wohnungslüftungsanlagen mit Lufttemperaturen ≤
regenerative Luftvorwärmung oder Abluft-Zuluft-Wärmeübertrager oder Außenluftdurchlässe | bar: h ≤ 30
6.3.2.2Hilfsenergieaufwand
Tabelle 28: Hilfsenergieaufwand der Regler bei der Wärmeübergabe in Wohnungslüftungsanlagen
Hilfsenergieaufwand der Regler in Wohnungslüftungsanlagen W
Anzahl der Regler bei der Wärmeübergabe (in den Räumen) | bar: h ≤ 30
kWh/a
1 | bar: h ≤ 30
2 | h ≤ 30: 2
3 | h ≤ 30: 3
4 | h ≤ 30: 4
5 | h ≤ 30: 4
6 | h ≤ 30: 5
7 | h ≤ 30: 6
8 | h ≤ 30: 7
9 | h ≤ 30: 8
10 | h ≤ 30: 9
ANMERKUNG: Bei mehr als 10 Reglern in den Räumen können die Tabellenwerte linear extrapoliert werden.
Tabelle 29: Aufwandszahlen für Trinkwarmwasser
Aufwandszahlen für Wärmeübergabe Trinkwarmwasser | bar: h ≤ 30
Berücksichtigung vermiedener Mischverluste bei vorhandenen Einrichtungen zur selbsttätigen Regelung der Zapftemperatur (Thermostatarmaturen und/oder elektronisch geregelte Durchlauferhitzer bei Duschen oder bei Badewannen in Wohneinheiten ohne separate Dusche) | h ≤ 30: 0.98
Standardwert (keine Einrichtungen zur selbsttätigen Regelung der Zapftemperatur bei Duschen oder bei Badewannen in Wohneinheiten ohne separate Dusche und keine hydraulisch gesteuerten Durchlauferhitzer) | bar: h ≤ 30
hydraulisch gesteuerte Durchlauferhitzer | h ≤ 30: 1.05
Tabelle 30: Aufwandszahlen für Heizrohrnetze (für mittlere Belastung
= 0,3 und flächenbezogener Leistung der Übergabe
= 50 W/m
) — Verteilung im unbeheizten Bereich
Rohrnetztyp | h ≤ 30: Aufwandszahlen e
für ß = 0,3 und = 50 W/m
| 90 °C/70 °C | 70 °C/55 °C | 55 °C/45 °C | 35 °C/28 °C
| e | e | e | e
I (Etagenringtyp) | h ≤ 30: 1.1; h 40: 1.074; h 50: 1.055; h 60: 1.028
IIa (Etagenverteilertyp Heizkörper) | h ≤ 30: 1.099; h 40: 1.072; h 50: 1.052; h 60: 1.023
IIb (Etagenverteilertyp Fußbodenheizung) | h ≤ 30: 1.022; h 40: 1.017; h 50: 1.014; h 60: 1.008
III (Steigestrangtyp) | h ≤ 30: 1.085; h 40: 1.063; h 50: 1.047; h 60: 1.024
IV (Strahlungs- und Luftheizung) | h ≤ 30: 1.051; h 40: 1.038; h 50: 1.028; h 60: 1.014
Tabelle 31: Aufwandszahlen für Heizrohrnetze (für mittlere Belastung
= 0,3 und flächenbezogener Leistung der Übergabe
= 50 W/m
) — Verteilung im beheizten Bereich
Rohrnetztyp | h ≤ 30: Aufwandszahlen e
für ß = 0,3 und = 50 W/m
| 90 °C/70 °C | 70 °C/55 °C | 55 °C/45 °C | 35 °C/28 °C
| e | e | e | e
I (Etagenringtyp) | h ≤ 30: 1.099; h 40: 1.07; h 50: 1.049; h 60: 1.019
IIa (Etagenverteilertyp Heizkörper) | h ≤ 30: 1.099; h 40: 1.07; h 50: 1.049; h 60: 1.019
IIb (Etagenverteilertyp Fußbodenheizung) | h ≤ 30: 1.021; h 40: 1.015; h 50: 1.01; h 60: 1.004
III (Steigestrangtyp) | h ≤ 30: 1.085; h 40: 1.06; h 50: 1.042; h 60: 1.016
IV (Strahlungs- und Luftheizung) | h ≤ 30: 1.051; h 40: 1.036; h 50: 1.025; h 60: 1.01
Tabelle 32: Korrekturfaktor f
für die mittlere Belastung
Rohrnetztyp | h ≤ 30: Korrekturfaktoren Aufwandszahlen f; h 70: Korrekturfaktoren Aufwandszahlen f
| Verteilung im unbeheizten Bereich |  |  |  | Verteilung im beheizten Bereich
für ≤ 0,1 und
| 90 °C/70 °C | 70 °C/55 °C | 55 °C/45 °C | 35 °C/28 °C | 90 °C/70 °C | 70 °C/55 °C | 55 °C/45 °C | 35 °C/28 °C
I (Etagenringtyp) | 0.948 | 0.963 | 0.973 | 1.003 | 0.948 | 0.963 | 0.972 | 1
IIa (Etagenverteilertyp Heizkörper) | 0.952 | 0.966 | 0.974 | 0.985 | 0.948 | 0.963 | 0.973 | 0.987
IIb (Etagenverteilertyp Fußbodenheizung) | 0.989 | 0.992 | 0.995 | 0.998 | 0.986 | 0.99 | 0.993 | 0.997
III (Steigestrangtyp) | 0.96 | 0.972 | 0.98 | 0.992 | 0.955 | 0.968 | 1.036 | 0.998
IV (Strahlungs- und Luftheizung) | 0.975 | 0.982 | 0.987 | 0.995 | 0.972 | 0.98 | 0.986 | 0.922
für = 0,3 und
| 1 | 1 | 1 | 1 | 1 | 1 | 1 | 1
für = 0,5 und
I (Etagenringtyp) | 1.043 | 1.032 | 1.023 | 1.009 | 1.043 | 1.032 | 1.023 | 1.006
IIa (Etagenverteilertyp Heizkörper) | 1.03 | 1.021 | 1.015 | 1.009 | 1.031 | 1.022 | 1.016 | 1.006
IIb (Etagenverteilertyp Fußbodenheizung) | 1.021 | 1.015 | 1.01 | 1.004 | 1.012 | 1.008 | 1.006 | 1.002
III (Steigestrangtyp) | 1.077 | 1.054 | 1.039 | 1.015 | 1.037 | 1.027 | 1.02 | 1.008
IV (Strahlungs- und Luftheizung) | 1.047 | 1.033 | 1.024 | 1.062 | 1.023 | 1.016 | 1.013 | 0.931
für = 1,0 und
I (Etagenringtyp) | 1.137 | 1.1 | 1.072 | 1.031 | 1.137 | 1.1 | 1.072 | 1
IIa (Etagenverteilertyp Heizkörper) | 1.13 | 1.094 | 1.068 | 1.03 | 1.137 | 1.1 | 1.072 | 1.031
IIb (Etagenverteilertyp Fußbodenheizung) | 1.03 | 1.022 | 1.015 | 1.007 | 1.037 | 1.023 | 1.019 | 1.008
III (Steigestrangtyp) | 1.106 | 1.077 | 1.055 | 1.023 | 1.118 | 1.086 | 1.062 | 1.027
IV (Strahlungs-und Luftheizung) | 1.067 | 1.047 | 1.034 | 1.014 | 1.073 | 1.053 | 1.038 | 0.945
Tabelle 33: Längenbezogene Wärmeabgabe im beheizten und unbeheizten Bereich
Längenbezogene Wärmeabgabe im beheizten und unbeheizten Bereich in W/m
ß | h ≤ 30: Auslegungstemperaturen
| 90 °C/70 °C |  | 70 °C/55 °C |  | 55 °C/45 °C |  | 35 °C/28 °C
≤ 0,1 | 2.6 | 3.44 | 1.84 | 2.85 | 1.3 | 2.42 | 0.36 | 1.68
0.2 | 4.44 | 4.88 | 3.14 | 3.86 | 2.22 | 3.14 | 0.68 | 1.93
0.3 | 6.06 | 6.15 | 4.29 | 4.77 | 3.03 | 3.78 | 0.98 | 2.17
0.4 | 7.56 | 7.33 | 5.36 | 5.6 | 3.78 | 4.37 | 1.27 | 2.4
0.5 | 8.98 | 8.44 | 6.36 | 6.39 | 4.49 | 4.92 | 1.56 | 2.62
0.6 | 10.33 | 9.5 | 7.32 | 7.14 | 5.16 | 5.45 | 1.84 | 2.85
0.7 | 11.63 | 10.52 | 8.24 | 7.86 | 5.81 | 5.96 | 2.12 | 3.06
0.8 | 12.89 | 11.51 | 9.13 | 8.56 | 6.44 | 6.45 | 2.39 | 3.28
0.9 | 14.11 | 12.47 | 9.99 | 9.24 | 7.05 | 6.93 | 2.66 | 3.49
1 | 15.3 | 13.4 | 10.84 | 9.9 | 7.65 | 7.4 | 2.93 | 3.7
Tabelle 34: Aufwandszahlen e
für Heizrohrnetze auf der Sekundärseite von Wohnungsstationen
Aufwandszahlen e für Heizrohrnetze auf der Sekundärseite von Wohnungsstationen
Heizkörper direkt angeschlossen, = 50 W/m, Belastungsgrad = 0,3
Durchschnittliche Nettogrundfläche A je Wohneinheit | h ≤ 30: Netztyp I: Etagenringtyp; h 70: Netztyp IIa: Etagenverteilertyp
m | 70 °C/55 °C | 65 °C/50 °C | 60 °C/45 °C | 55 °C/45 °C | 70 °C/55 °C | 65 °C/50 °C | 60 °C/45 °C | 55 °C/45 °C
≤ 50 | 1.009 | 1.008 | 1.007 | 1.006 | 1.04 | 1.035 | 1.03 | 1.028
100 | 1.009 | 1.008 | 1.007 | 1.007 | 1.043 | 1.038 | 1.033 | 1.03
≥ 150 | 1.01 | 1.009 | 1.008 | 1.007 | 1.045 | 1.039 | 1.034 | 1.032
Tabelle 35: Korrekturfaktor f
für die mittlere Belastung
Korrekturfaktor f für die mittlere Belastung
Belastungsgrad | h ≤ 30: Netztyp I: Etagenringtyp; h 70: Netztyp IIa: Etagenverteilertyp
| 70 °C/55 °C | 65 °C/50 °C | 60 °C/45 °C | 55 °C/45 °C | 70 °C/55 °C | 65 °C/50 °C | 60 °C/45 °C | 55 °C/45 °C
≤ 0,1 | 0.995 | 0.995 | 0.996 | 0.996 | 0.976 | 0.979 | 0.982 | 0.983
0.2 | 0.997 | 0.998 | 0.998 | 0.998 | 0.989 | 0.991 | 0.992 | 0.992
0.3 | bar: h ≤ 30 to h 100
0.4 | 0.999 | 1.002 | 1.003 | 1.002 | 0.995 | 1.009 | 1.014 | 1.01
0.5 | 1.005 | 1.004 | 1.003 | 1.003 | 1.019 | 1.017 | 1.015 | 1.014
0.6 | 1.007 | 1.006 | 1.005 | 1.004 | 1.028 | 1.025 | 1.022 | 1.02
0.7 | 1.008 | 1.008 | 1.006 | 1.006 | 1.037 | 1.033 | 1.029 | 1.027
0.8 | 1.01 | 1.009 | 1.008 | 1.007 | 1.045 | 1.04 | 1.036 | 1.032
0.9 | 1.012 | 1.011 | 1.009 | 1.008 | 1.054 | 1.048 | 1.042 | 1.038
1 | 1.014 | 1.012 | 1.011 | 1.01 | 1.062 | 1.055 | 1.048 | 1.044
Tabelle 36: Aufwandszahlen e
für Heizrohrnetze auf der Primärseite von Wohnungsstationen bei mittleren jährlichen Systemtemperatur auf der Primärseite
Aufwandszahlen e für Heizrohrnetze auf der Primärseite von Wohnungsstationen bei mittleren jährlichen Systemtemperatur auf der Primärseite
Heizkörper direkt angeschlossen, = 50 W/m, q = 1,4 W/m
Nettogrundfläche A | h ≤ 30: Netztyp I: Etagenringtyp; h 70: Netztyp IIa+b: Etagenverteilertyp
| VL unbeheizter Bereich |  | VL beheizter Bereich |  | VL unbeheizter Bereich |  | VL beheizter Bereich
m | 40 °C | 55 °C | 40 °C | 55 °C | 40 °C | 55 °C | 40 °C | 55 °C
≤ 50 | 1.317 | 1.493 | 1.235 | 1.411 | 1.152 | 1.237 | 1.113 | 1.198
100 | 1.228 | 1.354 | 1.169 | 1.295 | 1.099 | 1.153 | 1.073 | 1.128
150 | 1.193 | 1.301 | 1.143 | 1.251 | 1.06 | 1.093 | 1.044 | 1.078
200 | 1.174 | 1.27 | 1.129 | 1.225 | 1.051 | 1.08 | 1.038 | 1.066
300 | 1.152 | 1.236 | 1.112 | 1.197 | 1.038 | 1.06 | 1.028 | 1.05
400 | 1.139 | 1.216 | 1.103 | 1.18 | 1.031 | 1.048 | 1.023 | 1.04
500 | 1.13 | 1.203 | 1.097 | 1.169 | 1.027 | 1.041 | 1.02 | 1.035
600 | 1.124 | 1.193 | 1.092 | 1.161 | 1.023 | 1.036 | 1.017 | 1.03
700 | 1.119 | 1.185 | 1.088 | 1.154 | 1.022 | 1.035 | 1.017 | 1.029
800 | 1.115 | 1.179 | 1.085 | 1.149 | 1.02 | 1.031 | 1.015 | 1.026
900 | 1.112 | 1.174 | 1.083 | 1.145 | 1.019 | 1.029 | 1.014 | 1.024
1000 | 1.109 | 1.17 | 1.081 | 1.141 | 1.017 | 1.027 | 1.013 | 1.022
2000 | 1.092 | 1.144 | 1.068 | 1.12 | 1.014 | 1.023 | 1.011 | 1.019
4000 | 1.079 | 1.123 | 1.059 | 1.103 | 1.013 | 1.02 | 1.009 | 1.016
≥ 5000 | 1.076 | 1.118 | 1.056 | 1.098 | 1.013 | 1.02 | 1.009 | 1.016
Tabelle 37: TERM
p Differenzdruck in Abhängigkeit von maximaler Leitungslänge für Heizkörper (HK) und Fußbodenheizung (FBH)
L | h ≤ 30: TERMp
m | h ≤ 30: kPa
| HK | FBH
≤ 25 | h ≤ 30: 5.3; h 40: 30.3
50 | h ≤ 30: 8.5; h 40: 33.5
60 | h ≤ 30: 9.8; h 40: 34.8
70 | h ≤ 30: 11.1; h 40: 36.1
80 | h ≤ 30: 12.4; h 40: 37.4
90 | h ≤ 30: 13.7; h 40: 38.7
100 | h ≤ 30: 15; h 40: 40
110 | h ≤ 30: 16.3; h 40: 41.3
120 | h ≤ 30: 17.6; h 40: 42.6
130 | h ≤ 30: 18.9; h 40: 43.9
140 | h ≤ 30: 20.2; h 40: 45.2
150 | h ≤ 30: 21.5; h 40: 46.5
160 | h ≤ 30: 22.8; h 40: 47.8
170 | h ≤ 30: 24.1; h 40: 49.1
180 | h ≤ 30: 25.4; h 40: 50.4
190 | h ≤ 30: 26.7; h 40: 51.7
200 | h ≤ 30: 28; h 40: 53
250 | h ≤ 30: 34.5; h 40: 59.5
300 | h ≤ 30: 41; h 40: 66
350 | h ≤ 30: 47.5; h 40: 72.5
400 | h ≤ 30: 54; h 40: 79
450 | h ≤ 30: 60.5; h 40: 85.5
500 | h ≤ 30: 67; h 40: 92
Tabelle 38: Volumenstrom im Auslegungspunkt in m
/h für Heizkörper (HK) und Fußbodenheizung (FBH)
Norm-Heizlast Ф | h ≤ 30: Volumenstrom
kW | h ≤ 30: m/h
| HK: 15 K | HK: 10 K | FBH: 7 K
≤ 2,5 | h ≤ 30: 0.14; h 40: 0.22; h 50: 0.31
5 | h ≤ 30: 0.29; h 40: 0.43; h 50: 0.62
10 | h ≤ 30: 0.58; h 40: 0.87; h 50: 1.24
20 | h ≤ 30: 1.16; h 40: 1.74; h 50: 2.48
30 | h ≤ 30: 1.74; h 40: 2.61; h 50: 3.73
40 | h ≤ 30: 1.97; h 40: 3.48; h 50: 4.97
50 | h ≤ 30: 2.32; h 40: 4.35; h 50: 6.21
60 | h ≤ 30: 2.9; h 40: 5.22; h 50: 7.45
70 | h ≤ 30: 3.48; h 40: 6.09; h 50: 8.7
80 | h ≤ 30: 4.06; h 40: 6.96; h 50: 9.94
90 | h ≤ 30: 4.64; h 40: 7.83; h 50: 11.18
100 | h ≤ 30: 5.22; h 40: 8.7; h 50: 12.42
110 | h ≤ 30: 5.8; h 40: 9.57; h 50: 13.66
120 | h ≤ 30: 6.38; h 40: 10.43; h 50: 14.91
130 | h ≤ 30: 6.96; h 40: 11.3; h 50: 16.15
140 | h ≤ 30: 7.54; h 40: 12.17; h 50: 17.39
150 | h ≤ 30: 8.12; h 40: 13.04; h 50: 18.63
160 | h ≤ 30: 8.7; h 40: 13.91; h 50: 19.88
170 | h ≤ 30: 9.28; h 40: 14.78; h 50: 21.12
180 | h ≤ 30: 9.86; h 40: 15.65; h 50: 22.36
190 | h ≤ 30: 10.43; h 40: 16.52; h 50: 23.6
200 | h ≤ 30: 11.01; h 40: 17.39; h 50: 24.84
300 | h ≤ 30: 17.39; h 40: 26.09; h 50: 37.27
400 | h ≤ 30: 23.19; h 40: 34.78; h 50: 49.69
Tabelle 39: Differenzdruck Wärmeerzeuger: Gas-BW und Gas-NT < 35 kW für Heizkörper (HK) und Fußbodenheizung (FBH)
Norm-Heizlast | h ≤ 30: Differenzdruck Wärmeerzeuger p
Ф | h ≤ 30: kPa
kW | h ≤ 30: Gas-BW/Gas-NT < 35 kW
| HK: 15 K | HK: 10 K | FBH
≤ 2,5 | h ≤ 30: 0.4; h 40: 0.9; h 50: 1.9
5 | h ≤ 30: 1.7; h 40: 3.8; h 50: 7.7
10 | h ≤ 30: 6.7; h 40: 15.1; h 50: 30.9
20 | h ≤ 30: 26.9; h 40: 60.5; h 50: 123.5
30 | h ≤ 30: 60.5; h 40: 136.1; h 50: 277.8
34 | h ≤ 30: 77.7; h 40: 174.8; h 50: 356.8
Tabelle 40: TERMPumpe in Abhängigkeit vom Belastungsgrad und der Pumpenregelung
Belastungsgrad | h ≤ 30: TERMPumpe für Pumpenregelung [-]
| p | p | ungeregelt
≤ 0,1 | h ≤ 30: 1.9; h 40: 3.3; h 50: 7.8
0.2 | h ≤ 30: 1.4; h 40: 2; h 50: 4
0.3 | h ≤ 30: 1.2; h 40: 1.6; h 50: 2.8
0.4 | h ≤ 30: 1.2; h 40: 1.4; h 50: 2.1
0.5 | h ≤ 30: 1.1; h 40: 1.3; h 50: 1.8
0.6 | h ≤ 30: 1.1; h 40: 1.2; h 50: 1.5
0.7 | h ≤ 30: 1; h 40: 1.1; h 50: 1.3
0.8 | h ≤ 30: 1; h 40: 1.1; h 50: 1.2
0.9 | h ≤ 30: 1; h 40: 1; h 50: 1.1
1 | bar: h ≤ 30 to h 50
Tabelle 41: Faktor für intermittierenden Pumpenbetrieb (Absenkbetrieb)
t / t | h ≤ 30: Intermittierender Pumpenbetrieb
Absenkbetrieb
≤ 0,1 | h ≤ 30: 0.643
0.2 | h ≤ 30: 0.686
0.3 | h ≤ 30: 0.729
0.4 | h ≤ 30: 0.772
0.5 | h ≤ 30: 0.815
0.6 | h ≤ 30: 0.858
0.7 | h ≤ 30: 0.901
0.7 | h ≤ 30: 0.901
0.8 | h ≤ 30: 0.944
0.9 | h ≤ 30: 0.987
1 | bar: h ≤ 30
Tabelle 42: Aufwandszahlen für die Verteilung von Trinkwarmwasser
Rohrnetztyp | h ≤ 30: Aufwandszahlen e
Für die Verteilung von Trinkwarmwasser
| Verteilung im unbeheizten Bereich |  | Verteilung im beheizten Bereich
| ohne Zirkulation | mit Zirkulation | ohne Zirkulation | mit Zirkulation
| e | e | e | e
I (Steigestrangtyp) | h ≤ 30: 1.49; h 40: 2.29; h 50: 1.432; h 60: 2.252
II (Ebenentyp) | h ≤ 30: 1.518; h 40: 2.461; h 50: 1.469; h 60: 2.391
III (Dezentrale Versorgung) | h ≤ 30: —; h 40: —; h 50: 1.193; h 60: —
Tabelle 43: Länge der Stichleitung bei dezentraler und wohnungszentraler Trinkwarmwasserversorgung
L
m
Anzahl Geräte
| 1 | 2 | 3 | 4 | 5 | 10 | 20 | 30 | 40 | 50 | 60 | 70 | 80 | + je Gerät
Leitungslänge für eine Zapfstelle in einem Raum (zum Beispiel Untertischspeicher) | 1 | 2 | 3 | 4 | 5 | 10 | 20 | 30 | 40 | 50 | 60 | 70 | 80 | 1
Leitungslänge für mehrere Zapfstellen in einem Raum | 3 | 6 | 9 | 12 | 15 | 30 | 60 | 90 | 120 | 150 | 180 | 210 | 240 | 3
(zum Beispiel Badezimmer)
Leitungslänge für mehrere Zapfstellen in angrenzenden Räumen mit gleicher Installationswand | 4 | 8 | 12 | 16 | 20 | 40 | 80 | 120 | 160 | 200 | 240 | 280 | 320 | 4
Leitungslängen für wohnungszentrale Versorgung | 6 | 12 | 18 | 24 | 30 | 60 | 120 | 180 | 240 | 300 | 360 | 420 | 480 | 6
Für die längenbezogene Wärmeabgabe der Stichleitung ist der Wert ohne Zirkulation im beheizten Raum anzusetzen. Der Hilfsenergieaufwand W
ist Null.
Tabelle 44: Längenbezogene Wärmeabgabe von Trinkwarmwasser/Zirkulationsleitungen
Längenbezogene Wärmeabgabe im beheizten und unbeheizten Bereich
kWh/(a·m)
mit Zirkulation
A | h ≤ 30: Verteilung; h 50: Strang; h 60: Anbindung
m | h ≤ 30: im unbeheizten Raum; h 40: im beheizten Raum; h 50: im beheizten Raum
≤ 100 | h ≤ 30: 42.89; h 40: 37.56; h 50: 46.95; h 60: 26.86
150 | h ≤ 30: 44.58; h 40: 39.15; h 50: 49.04; h 60: 26.86
200 | h ≤ 30: 46.09; h 40: 40.55; h 50: 50.88; h 60: 26.86
300 | h ≤ 30: 48.65; h 40: 42.95; h 50: 54.02; h 60: 26.86
400 | h ≤ 30: 50.75; h 40: 44.92; h 50: 56.59; h 60: 26.86
500 | h ≤ 30: 52.5; h 40: 46.56; h 50: 58.74; h 60: 26.86
600 | h ≤ 30: 53.99; h 40: 47.95; h 50: 60.57; h 60: 26.86
700 | h ≤ 30: 55.27; h 40: 49.15; h 50: 62.14; h 60: 26.86
800 | h ≤ 30: 56.38; h 40: 50.19; h 50: 63.49; h 60: 26.86
900 | h ≤ 30: 57.35; h 40: 51.09; h 50: 64.69; h 60: 26.86
1000 | h ≤ 30: 58.21; h 40: 51.9; h 50: 65.74; h 60: 26.86
2000 | h ≤ 30: 63.31; h 40: 56.67; h 50: 71.99; h 60: 26.86
3000 | h ≤ 30: 65.7; h 40: 58.87; h 50: 74.9; h 60: 26.86
4000 | h ≤ 30: 67.02; h 40: 60.15; h 50: 76.55; h 60: 26.86
≥ 5000 | h ≤ 30: 67.9; h 40: 60.97; h 50: 77.63; h 60: 26.86
ohne Zirkulation
| Verteilung |  | Strang | Anbindung
| im unbeheizten Raum | im beheizten Raum | im beheizten Raum
| 31.09 | 23.93 | 26.86 | 26.86
Tabelle 45: Laufzeit der Zirkulationspumpe
Laufzeit der Zirkulationspumpe
A | bar: h ≤ 30
m | h ≤ 30: h/d
| EFH | MFH
≤ 50 | h ≤ 30: 10.9; h 40: 16
100 | h ≤ 30: 11.8; h 40: 16
150 | h ≤ 30: 12.5; h 40: 16
200 | h ≤ 30: 13.1; h 40: 16
300 | h ≤ 30: 14.2; h 40: 16
400 | h ≤ 30: 15.1; h 40: 16
500 | h ≤ 30: 15.9; h 40: 16
600 | h ≤ 30: —; h 40: 16.5
700 | h ≤ 30: —; h 40: 17.1
800 | h ≤ 30: —; h 40: 17.5
900 | h ≤ 30: —; h 40: 18
1000 | h ≤ 30: —; h 40: 18.3
2000 | h ≤ 30: —; h 40: 20.5
3000 | h ≤ 30: —; h 40: 21.5
4000 | h ≤ 30: —; h 40: 22.1
5000 | h ≤ 30: —; h 40: 22.5
> 5000 | h ≤ 30: —; h 40: 24
Tabelle 46:
p Differenzdruck in Abhängigkeit von maximaler Leitungslänge für Speicher und Durchflusssystem
L | h ≤ 30: Differenzdruck p
m | h ≤ 30: kPa
| Speicher | Durchflusssystem
10 | h ≤ 30: 14; h 40: 28
25 | h ≤ 30: 15.5; h 40: 29.5
50 | h ≤ 30: 18; h 40: 32
60 | h ≤ 30: 19; h 40: 33
70 | h ≤ 30: 20; h 40: 34
80 | h ≤ 30: 21; h 40: 35
90 | h ≤ 30: 22; h 40: 36
100 | h ≤ 30: 23; h 40: 37
110 | h ≤ 30: 24; h 40: 38
120 | h ≤ 30: 25; h 40: 39
130 | h ≤ 30: 26; h 40: 40
140 | h ≤ 30: 27; h 40: 41
150 | h ≤ 30: 28; h 40: 42
160 | h ≤ 30: 29; h 40: 43
170 | h ≤ 30: 30; h 40: 44
180 | h ≤ 30: 31; h 40: 45
190 | h ≤ 30: 32; h 40: 46
200 | h ≤ 30: 33; h 40: 47
250 | h ≤ 30: 38; h 40: 52
300 | h ≤ 30: 43; h 40: 57
350 | h ≤ 30: 48; h 40: 62
400 | h ≤ 30: 53; h 40: 67
450 | h ≤ 30: 58; h 40: 72
500 | h ≤ 30: 63; h 40: 77
Tabelle 47: Aufwandszahlen für Wärmeverteilung (thermisch) für Wohnungslüftungsanlagen — Heizung
Aufwandszahlen e — Verteilung — Wohnungslüftungsanlagen (bezogen auf )
A | h ≤ 30: Regenerative Luftvorwärmung; h 40: Abluft-Zuluft-Wärmeübertrager (WRG); h 50: Abluft-Zuluft-Wärmepumpe/Luftheizung — Auslegungs-Zulufttemperatur 35 °C; h 80: Abluft-Zuluft-Wärmepumpe/Luftheizung — Auslegungs-Zulufttemperatur 45 °C; h 110: Abluft-Zuluft-Wärmepumpe/Luftheizung — Auslegungs-Zulufttemperatur 55 °C
m
|  |  | Gerät außerhalb therm. Hülle |  | Gerät innerhalb therm. Hülle | Gerät außerhalb therm. Hülle |  | Gerät innerhalb therm. Hülle | Gerät außerhalb therm. Hülle |  | Gerät innerhalb therm. Hülle
|  |  | (im Keller) |  |  | (im Keller) |  |  | (im Keller)
|  |  | bis 1995 | nach 1995 |  | bis 1995 | nach 1995 |  | bis 1995 | nach 1995
≤ 100 | 1 | 1 | 1.069 | 1.052 | 1.035 | 1.094 | 1.073 | 1.061 | 1.119 | 1.093 | 1.088
150 | 1 | 1 | 1.055 | 1.043 | 1.03 | 1.077 | 1.06 | 1.052 | 1.098 | 1.078 | 1.075
200 | 1 | 1 | 1.048 | 1.038 | 1.027 | 1.068 | 1.054 | 1.048 | 1.087 | 1.071 | 1.068
300 | 1 | 1 | 1.041 | 1.033 | 1.025 | 1.058 | 1.048 | 1.043 | 1.076 | 1.063 | 1.061
400 | 1 | 1 | 1.037 | 1.03 | 1.023 | 1.053 | 1.044 | 1.04 | 1.07 | 1.059 | 1.058
500 | 1 | 1 | 1.035 | 1.028 | 1.022 | 1.05 | 1.042 | 1.039 | 1.066 | 1.056 | 1.056
1000 | 1 | 1 | 1,035a | 1,028a | 1,022a | 1,050a | 1,042a | 1,039a | 1,066a | 1,056a | 1,056a
2000 | 1 | 1 | 1,035a | 1,028a | 1,022a | 1,050a | 1,042a | 1,039a | 1,066a | 1,056a | 1,056a
3000 | 1 | 1 | 1,035a | 1,028a | 1,022a | 1,050a | 1,042a | 1,039a | 1,066a | 1,056a | 1,056a
4000 | 1 | 1 | 1,035a | 1,028a | 1,022a | 1,050a | 1,042a | 1,039a | 1,066a | 1,056a | 1,056a
≥ 5000 | 1 | 1 | 1,035a | 1,028a | 1,022a | 1,050a | 1,042a | 1,039a | 1,066a | 1,056a | 1,056a
aDie angegebenen Werte dürfen nur angesetzt werden, wenn mit einem Lüftungsstrang maximal eine Nettogrundfläche von 500 m
gelüftet wird. Anderenfalls muss eine detaillierte Berechnung der Wärmeverluste der Luftleitungen nach DIN V 18599‐6 erfolgen.
Tabelle 48: Hilfsenergieaufwand separater Ventilatoren in Wohnungslüftungsanlagen
Hilfsenergieaufwand separater Ventilatoren in Wohnungslüftungsanlagen W
Nennleistung der separaten Ventilatoren P | bar: h ≤ 30
W | h ≤ 30: kWh/a
≤ 10 | h ≤ 30: 88
20 | h ≤ 30: 175
30 | h ≤ 30: 263
40 | h ≤ 30: 350
50 | h ≤ 30: 438
60 | h ≤ 30: 526
70 | h ≤ 30: 613
80 | h ≤ 30: 701
90 | h ≤ 30: 788
100 | h ≤ 30: 876
ANMERKUNG: Bei einer Nennleistung > 100 W können die Tabellenwerte linear extrapoliert werden.
Tabelle 49: Standardvolumen Pufferspeicher bei Wärmepumpen/Biomasse-Wärmeerzeugern
Leistung Wärmeerzeuger P | h 40: Speicher-Nenninhalt Pufferspeicher V
kW | bar: h 40
Wärmepumpe | h ≤ 30: Biomasse
≤ 4,2 | h ≤ 30: -; h 40: 40
7.9 | h ≤ 30: -; h 40: 75
10.5 | h ≤ 30: 2; h 40: 100
21.1 | h ≤ 30: 4; h 40: 200
31.6 | h ≤ 30: 6; h 40: 300
42.1 | h ≤ 30: 8; h 40: 400
52.6 | h ≤ 30: 10; h 40: 500
63.2 | h ≤ 30: 12; h 40: 600
73.7 | h ≤ 30: 14; h 40: 700
84.2 | h ≤ 30: 16; h 40: 800
94.7 | h ≤ 30: 18; h 40: 900
105.3 | h ≤ 30: 20; h 40: 1000
115.8 | h ≤ 30: 22; h 40: 1100
126.3 | h ≤ 30: 24; h 40: 1200
136.8 | h ≤ 30: 26; h 40: 1300
147.4 | h ≤ 30: 28; h 40: 1400
157.9 | h ≤ 30: 30; h 40: 1500
Tabelle 50: Wärmeverlust Pufferspeicher Aufstellung im unbeheizten Raum
Speichervolumen | h ≤ 30: Wärmeabgabe Pufferspeicher Q im unbeheizten Raum
kWh/a
V | h ≤ 30: (für t = 5000 h/a und mittlere Belastung = 0,3)
Auslegungsvorlauftemperatur
l | h ≤ 30: 90 °C; h 40: 70 °C; h 50: 55 °C; h 60: 35 °C
40 | h ≤ 30: 220; h 40: 170; h 50: 135; h 60: 77
75 | h ≤ 30: 276; h 40: 213; h 50: 169; h 60: 97
100 | h ≤ 30: 308; h 40: 238; h 50: 189; h 60: 108
200 | h ≤ 30: 407; h 40: 315; h 50: 250; h 60: 143
300 | h ≤ 30: 483; h 40: 374; h 50: 296; h 60: 170
400 | h ≤ 30: 547; h 40: 424; h 50: 336; h 60: 193
500 | h ≤ 30: 603; h 40: 467; h 50: 370; h 60: 213
600 | h ≤ 30: 654; h 40: 507; h 50: 402; h 60: 231
700 | h ≤ 30: 701; h 40: 543; h 50: 431; h 60: 247
800 | h ≤ 30: 745; h 40: 577; h 50: 457; h 60: 263
900 | h ≤ 30: 786; h 40: 609; h 50: 483; h 60: 277
1000 | h ≤ 30: 825; h 40: 639; h 50: 506; h 60: 291
1100 | h ≤ 30: 862; h 40: 668; h 50: 529; h 60: 304
1200 | h ≤ 30: 897; h 40: 695; h 50: 551; h 60: 316
1300 | h ≤ 30: 931; h 40: 721; h 50: 571; h 60: 328
1400 | h ≤ 30: 964; h 40: 747; h 50: 591; h 60: 340
1500 | h ≤ 30: 995; h 40: 771; h 50: 611; h 60: 351
Tabelle 51: Wärmeverlust Pufferspeicher Aufstellung im beheizten Raum
Speichervolumen | h ≤ 30: Wärmeabgabe Pufferspeicher Q im beheizten Raum
kWh/a
V | h ≤ 30: (für t = 5000 h/a und mittlere Belastung = 0,3)
Auslegungsvorlauftemperatur
l | h ≤ 30: 90 °C; h 40: 70 °C; h 50: 55 °C; h 60: 35 °C
40 | h ≤ 30: 170; h 40: 120; h 50: 85; h 60: 27
75 | h ≤ 30: 213; h 40: 151; h 50: 106; h 60: 34
100 | h ≤ 30: 238; h 40: 168; h 50: 119; h 60: 38
200 | h ≤ 30: 314; h 40: 223; h 50: 157; h 60: 51
300 | h ≤ 30: 373; h 40: 264; h 50: 186; h 60: 60
400 | h ≤ 30: 422; h 40: 299; h 50: 211; h 60: 68
500 | h ≤ 30: 466; h 40: 330; h 50: 233; h 60: 75
600 | h ≤ 30: 506; h 40: 358; h 50: 253; h 60: 82
700 | h ≤ 30: 542; h 40: 384; h 50: 271; h 60: 88
800 | h ≤ 30: 576; h 40: 408; h 50: 288; h 60: 93
900 | h ≤ 30: 607; h 40: 430; h 50: 304; h 60: 98
1000 | h ≤ 30: 637; h 40: 451; h 50: 319; h 60: 103
1100 | h ≤ 30: 666; h 40: 472; h 50: 333; h 60: 108
1200 | h ≤ 30: 693; h 40: 491; h 50: 347; h 60: 112
1300 | h ≤ 30: 719; h 40: 509; h 50: 360; h 60: 116
1400 | h ≤ 30: 744; h 40: 527; h 50: 372; h 60: 121
1500 | h ≤ 30: 769; h 40: 544; h 50: 384; h 60: 124
Tabelle 52: Korrekturfaktor f
Mittlere Belastung | h ≤ 30: Korrekturfaktor mittlere Belastung f Pufferspeicher
Aufstellraum beheizt/unbeheizt
Auslegungsvorlauftemperatur
| 90 °C |  | 70 °C |  | 55 °C |  | 35 °C
| beheizt | unbeheizt | beheizt | unbeheizt | beheizt | unbeheizt | beheizt | unbeheizt
≤ 0,1 | 0.56 | 0.43 | 0.6 | 0.43 | 0.64 | 0.43 | 0.78 | 0.37
0.2 | 0.79 | 0.73 | 0.81 | 0.73 | 0.83 | 0.73 | 0.89 | 0.69
0.3 | bar: h ≤ 30 to h 100
0.4 | 1.19 | 1.25 | 1.17 | 1.25 | 1.16 | 1.25 | 1.11 | 1.3
0.5 | 1.37 | 1.48 | 1.34 | 1.48 | 1.3 | 1.48 | 1.21 | 1.59
0.6 | 1.54 | 1.7 | 1.5 | 1.7 | 1.44 | 1.7 | 1.31 | 1.88
0.7 | 1.71 | 1.92 | 1.65 | 1.92 | 1.58 | 1.92 | 1.41 | 2.16
0.8 | 1.87 | 2.13 | 1.8 | 2.13 | 1.71 | 2.13 | 1.51 | 2.44
0.9 | 2.03 | 2.33 | 1.94 | 2.33 | 1.84 | 2.33 | 1.61 | 2.71
1 | 2.18 | 2.52 | 2.08 | 2.52 | 1.96 | 2.52 | 1.71 | 2.99
Tabelle 53: Hilfsenergieaufwand W
in kWh/a (für t
= 5000 h/a) für die Ladepumpe Pufferspeicher
Nettogrundfläche A | h ≤ 30: Pumpenleistung P; h 40: Hilfsenergieaufwand Ladepumpe W
m | h ≤ 30: W; h 40: kWh/a
≤ 50 | h ≤ 30: 42; h 40: 208
100 | h ≤ 30: 43; h 40: 215
150 | h ≤ 30: 45; h 40: 223
200 | h ≤ 30: 46; h 40: 230
300 | h ≤ 30: 49; h 40: 245
400 | h ≤ 30: 52; h 40: 260
500 | h ≤ 30: 55; h 40: 275
600 | h ≤ 30: 58; h 40: 290
700 | h ≤ 30: 61; h 40: 305
800 | h ≤ 30: 64; h 40: 320
900 | h ≤ 30: 67; h 40: 335
1000 | h ≤ 30: 70; h 40: 350
1500 | h ≤ 30: 85; h 40: 425
2000 | h ≤ 30: 100; h 40: 500
3000 | h ≤ 30: 130; h 40: 650
4000 | h ≤ 30: 160; h 40: 800
5000 | h ≤ 30: 190; h 40: 950
Tabelle 54: Speichervolumen für Trinkwarmwasserspeicher
Nettogrundfläche A | h ≤ 30: Speichervolumen V
m | bar: h ≤ 30
| indirekt beheizt | elektrisch beheizter Speicher |  | gasbeheizt
|  | Nachtaufladung | ständige Aufladung
Nutzenergiebedarf TWE q = 12,50 kWh/(m·a)
≤ 50 | h ≤ 30: 78; h 40: 110; h 50: 52; h 60: 52
100 | h ≤ 30: 116; h 40: 165; h 50: 78; h 60: 78
150 | h ≤ 30: 147; h 40: 208; h 50: 98; h 60: 98
200 | h ≤ 30: 173; h 40: 246; h 50: 116; h 60: 116
300 | h ≤ 30: 219; h 40: 312; h 50: 147; h 60: 147
400 | h ≤ 30: 259; h 40: 368; h 50: 174; h 60: 174
500 | h ≤ 30: 295; h 40: 419; h 50: 198; h 60: 198
600 | h ≤ 30: 328; h 40: 466; h 50: 220; h 60: 220
700 | h ≤ 30: 359; h 40: 509; h 50: 240; h 60: 240
800 | h ≤ 30: 388; h 40: 550; h 50: 260; h 60: 260
900 | h ≤ 30: 415; h 40: 589; h 50: 278; h 60: 278
1000 | h ≤ 30: 441; h 40: 627; h 50: 296; h 60: 296
2000 | h ≤ 30: 660; h 40: 937; h 50: 442; h 60: 442
3000 | h ≤ 30: 834; h 40: 1185; h 50: 559; h 60: 559
4000 | h ≤ 30: 986; h 40: 1400; h 50: 661; h 60: 661
5000 | h ≤ 30: 1122; h 40: 1593; h 50: 752; h 60: 752
Tabelle 55: Wärmeverlust Trinkwarmwasserspeicher (nach 1994) — indirekt beheizt und elektrisch beheizt
Speichervolumen V | h ≤ 30: Wärmeverlust Speicher Q
l | h ≤ 30: kWh/a
| indirekt beheizter Speicher |  |  |  | elektrisch beheizter Speicher
Aufstellung | h ≤ 30: beheizt; h 50: unbeheizt; h 70: beheizt; h 90: unbeheizt
Zirkulation | mit | ohne | mit | ohne | mit | ohne | mit | ohne
5 | 296 | 254 | 355 | 313 | 116 | 102 | 137 | 122
10 | 313 | 268 | 375 | 331 | 133 | 116 | 156 | 140
20 | 341 | 292 | 409 | 360 | 162 | 142 | 190 | 170
30 | 366 | 314 | 439 | 387 | 188 | 164 | 221 | 197
40 | 389 | 334 | 467 | 411 | 212 | 185 | 249 | 223
50 | 411 | 352 | 493 | 435 | 235 | 206 | 276 | 247
60 | 432 | 370 | 518 | 457 | 257 | 225 | 302 | 270
70 | 452 | 387 | 542 | 478 | 279 | 244 | 327 | 293
80 | 471 | 404 | 566 | 498 | 299 | 262 | 352 | 314
90 | 490 | 420 | 588 | 518 | 320 | 280 | 376 | 336
100 | 509 | 436 | 611 | 538 | 339 | 297 | 399 | 356
150 | 595 | 510 | 714 | 629 | 434 | 379 | 509 | 455
200 | 675 | 579 | 810 | 714 | 521 | 456 | 613 | 547
300 | 823 | 705 | 988 | 870 | 685 | 599 | 805 | 719
400 | 960 | 822 | 1151 | 1014 | 838 | 733 | 985 | 880
500 | 1088 | 933 | 1306 | 1150 | 983 | 861 | 1156 | 1033
600 | 1211 | 1038 | 1454 | 1280 | 1123 | 983 | 1320 | 1179
700 | 1330 | 1140 | 1595 | 1406 | 1258 | 1101 | 1478 | 1321
800 | 1444 | 1238 | 1733 | 1527 | 1389 | 1216 | 1633 | 1459
900 | 1555 | 1333 | 1866 | 1644 | 1517 | 1328 | 1783 | 1593
1000 | 1664 | 1426 | 1996 | 1759 | 1643 | 1437 | 1930 | 1725
1500 | 1888 | 1619 | 2266 | 1996 | 2236 | 1956 | 2627 | 2348
Korrekturfaktor für den Wärmeverlust des Speichers für älteres Baujahr f
| Baujahr 1987 bis 1994 |  |  |  | Baujahr 1989 bis 1994
| 1.32 |  |  |  | 1.25
Tabelle 56: Wärmeverlust Trinkwarmwasserspeicher (nach 1994) — gasbeheizt
Speichervolumen V | h ≤ 30: Wärmeverlust Speicher Q
l | h ≤ 30: kWh/a
gasbeheizter Speicher
Aufstellung | h ≤ 30: beheizt; h 50: unbeheizt
Zirkulation | h ≤ 30: mit; h 40: ohne; h 50: mit; h 60: ohne
5 | h ≤ 30: 712; h 40: 623; h 50: 836; h 60: 747
10 | h ≤ 30: 784; h 40: 686; h 50: 921; h 60: 823
20 | h ≤ 30: 938; h 40: 821; h 50: 1102; h 60: 985
30 | h ≤ 30: 1100; h 40: 963; h 50: 1293; h 60: 1155
40 | h ≤ 30: 1268; h 40: 1110; h 50: 1490; h 60: 1332
50 | h ≤ 30: 1441; h 40: 1260; h 50: 1693; h 60: 1513
60 | h ≤ 30: 1616; h 40: 1414; h 50: 1899; h 60: 1697
70 | h ≤ 30: 1795; h 40: 1571; h 50: 2109; h 60: 1885
80 | h ≤ 30: 1976; h 40: 1729; h 50: 2322; h 60: 2075
90 | h ≤ 30: 2160; h 40: 1890; h 50: 2538; h 60: 2268
100 | h ≤ 30: 2346; h 40: 2053; h 50: 2756; h 60: 2463
150 | h ≤ 30: 3300; h 40: 2887; h 50: 3877; h 60: 3465
200 | h ≤ 30: 4286; h 40: 3750; h 50: 5036; h 60: 4501
300 | h ≤ 30: 6331; h 40: 5539; h 50: 7439; h 60: 6647
400 | h ≤ 30: 8446; h 40: 7390; h 50: 9924; h 60: 8868
500 | h ≤ 30: 10615; h 40: 9288; h 50: 12473; h 60: 11146
600 | h ≤ 30: 12828; h 40: 11225; h 50: 15073; h 60: 13470
700 | h ≤ 30: 15079; h 40: 13194; h 50: 17718; h 60: 15833
800 | h ≤ 30: 17362; h 40: 15192; h 50: 20400; h 60: 18230
900 | h ≤ 30: 19674; h 40: 17215; h 50: 23117; h 60: 20657
1000 | h ≤ 30: 22011; h 40: 19260; h 50: 25864; h 60: 23112
1500 | h ≤ 30: 34019; h 40: 29766; h 50: 39972; h 60: 35720
Korrekturfaktor für den Wärmeverlust des Speichers für älteres Baujahr f
Baujahr 1985 bis 1994
1
Tabelle 57: Faktoren zur Berechnung des jährlichen Wärmeverlustes bivalenter Speicher
Faktor f
Aufstellung | h ≤ 30: beheizt; h 50: unbeheizt
Zirkulation | h ≤ 30: mit; h 40: ohne; h 50: mit; h 60: ohne
| 1.008 | 0.864 | 1.2096 | 1.0656
Tabelle 58: Hilfsenergieaufwand für die Ladepumpe von Trinkwarmwasser-Speichern
Speichervolumen | h ≤ 30: Pumpenleistung; h 40: Hilfsenergieaufwand Ladepumpe
V | bar: h ≤ 30 to h 40
l | h ≤ 30: W; h 40: kWh/a
5 | h ≤ 30: 44; h 40: 386
10 | h ≤ 30: 44; h 40: 387
20 | h ≤ 30: 44; h 40: 389
30 | h ≤ 30: 45; h 40: 391
40 | h ≤ 30: 45; h 40: 394
50 | h ≤ 30: 45; h 40: 397
60 | h ≤ 30: 46; h 40: 401
70 | h ≤ 30: 46; h 40: 404
80 | h ≤ 30: 47; h 40: 409
90 | h ≤ 30: 47; h 40: 413
100 | h ≤ 30: 48; h 40: 417
150 | h ≤ 30: 50; h 40: 442
200 | h ≤ 30: 54; h 40: 471
300 | h ≤ 30: 61; h 40: 538
400 | h ≤ 30: 70; h 40: 616
500 | h ≤ 30: 80; h 40: 702
600 | h ≤ 30: 91; h 40: 797
700 | h ≤ 30: 103; h 40: 898
800 | h ≤ 30: 115; h 40: 1006
900 | h ≤ 30: 128; h 40: 1120
1000 | h ≤ 30: 141; h 40: 1239
1500 | h ≤ 30: 218; h 40: 1910
Tabelle 59: Kenngrößen thermischer Solaranlagen — Trinkwassererwärmung mit Zirkulation — Verteilung im unbeheizten Raum
Thermische Solaranlagen — Trinkwassererwärmung mit Zirkulation
Verteilung im unbeheizten Raum
Lage des Kollektors Süd/45° für 12,5 kWh/(m·a)
A | h ≤ 30: V; h 40: V; h 50: V; h 60: Standard-Flachkollektoren; h 80: Standard-Röhrenkollektoren
|  |  |  | Deckungsanteil ca. = 0,5a |  | Deckungsanteil ca. = 0,6b
|  |  |  | A | Q | A | Q
m | h ≤ 30: l; h 40: l; h 50: l; h 60: m; h 70: kWh/a; h 80: m; h 90: kWh/a
≤ 100 | h ≤ 30: 185; h 40: 173; h 50: 359; h 60: 4.8; h 70: 1851; h 80: 2.91; h 90: 1986
150 | h ≤ 30: 241; h 40: 191; h 50: 432; h 60: 6.26; h 70: 2412; h 80: 3.79; h 90: 2587
200 | h ≤ 30: 298; h 40: 209; h 50: 507; h 60: 7.73; h 70: 2981; h 80: 4.68; h 90: 3198
300 | h ≤ 30: 414; h 40: 244; h 50: 658; h 60: 10.72; h 70: 4133; h 80: 6.49; h 90: 4433
400 | h ≤ 30: 530; h 40: 277; h 50: 808; h 60: 13.74; h 70: 5298; h 80: 8.32; h 90: 5683
500 | h ≤ 30: 648; h 40: 308; h 50: 956; h 60: 16.79; h 70: 6473; h 80: 10.16; h 90: 6943
600 | h ≤ 30: 766; h 40: 338; h 50: 1104; h 60: 19.85; h 70: 7653; h 80: 12.01; h 90: 8209
700 | h ≤ 30: 885; h 40: 366; h 50: 1251; h 60: 22.94; h 70: 8843; h 80: 13.88; h 90: 9486
800 | h ≤ 30: 1005; h 40: 393; h 50: 1397; h 60: 26.03; h 70: 10036; h 80: 15.76; h 90: 10766
900 | h ≤ 30: 1124; h 40: 418; h 50: 1542; h 60: 29.12; h 70: 11225; h 80: 17.62; h 90: 12041
1000 | h ≤ 30: 1244; h 40: 443; h 50: 1686; h 60: 32.23; h 70: 12426; h 80: 19.51; h 90: 13329
2000 | h ≤ 30: 2454; h 40: 653; h 50: 3107; h 60: 63.6; h 70: 24519; h 80: 38.49; h 90: 26301
3000 | h ≤ 30: 3677; h 40: 825; h 50: 4502; h 60: 95.29; h 70: 36733; h 80: 57.67; h 90: 39403
4000 | h ≤ 30: 4904; h 40: 975; h 50: 5878; h 60: 127.07; h 70: 48985; h 80: 76.9; h 90: 52546
5000 | h ≤ 30: 6130; h 40: 1109; h 50: 7239; h 60: 158.84; h 70: 61232; h 80: 96.12; h 90: 65682
aUnter Standardannahmen wird mit den angegebenen Werten ein Deckungsanteil der Solaranlage mit Standard-Flachkollektoren im Bereich von 0,5 erreicht.
bUnter Standardannahmen wird mit den angegebenen Werten ein Deckungsanteil der Solaranlage mit Standard-Röhrenkollektoren im Bereich von 0,6 erreicht.
Tabelle 60: Kenngrößen thermischer Solaranlagen — Trinkwassererwärmung mit Zirkulation — Verteilung im beheizten Raum
Thermische Solaranlagen — Trinkwassererwärmung mit Zirkulation
Verteilung im beheizten Raum
Lage des Kollektors Süd/45° für 12,5 kWh/(m·a)
A | h ≤ 30: V; h 40: V; h 50: V; h 60: Standard-Flachkollektoren; h 80: Standard-Röhrenkollektoren
|  |  |  | Deckungsanteil ca. = 0,5a |  | Deckungsanteil ca. = 0,6b
|  |  |  | A | Q | A | Q
m | h ≤ 30: l; h 40: l; h 50: l; h 60: m; h 70: kWh/a; h 80: m; h 90: kWh/a
≤ 100 | h ≤ 30: 173; h 40: 162; h 50: 335; h 60: 4.48; h 70: 1729; h 80: 2.71; h 90: 1854
150 | h ≤ 30: 229; h 40: 181; h 50: 410; h 60: 5.94; h 70: 2290; h 80: 3.59; h 90: 2456
200 | h ≤ 30: 286; h 40: 200; h 50: 485; h 60: 7.4; h 70: 2853; h 80: 4.48; h 90: 3061
300 | h ≤ 30: 400; h 40: 236; h 50: 637; h 60: 10.38; h 70: 4000; h 80: 6.28; h 90: 4291
400 | h ≤ 30: 516; h 40: 270; h 50: 786; h 60: 13.38; h 70: 5158; h 80: 8.1; h 90: 5533
500 | h ≤ 30: 633; h 40: 301; h 50: 934; h 60: 16.4; h 70: 6324; h 80: 9.93; h 90: 6784
600 | h ≤ 30: 750; h 40: 331; h 50: 1081; h 60: 19.44; h 70: 7495; h 80: 11.77; h 90: 8040
700 | h ≤ 30: 869; h 40: 359; h 50: 1229; h 60: 22.53; h 70: 8684; h 80: 13.63; h 90: 9315
800 | h ≤ 30: 989; h 40: 386; h 50: 1375; h 60: 25.62; h 70: 9876; h 80: 15.5; h 90: 10594
900 | h ≤ 30: 1107; h 40: 412; h 50: 1519; h 60: 28.7; h 70: 11063; h 80: 17.37; h 90: 11867
1000 | h ≤ 30: 1227; h 40: 436; h 50: 1663; h 60: 31.79; h 70: 12254; h 80: 19.24; h 90: 13144
2000 | h ≤ 30: 2433; h 40: 647; h 50: 3081; h 60: 63.06; h 70: 24310; h 80: 38.16; h 90: 26076
3000 | h ≤ 30: 3650; h 40: 819; h 50: 4469; h 60: 94.58; h 70: 36462; h 80: 57.24; h 90: 39112
4000 | h ≤ 30: 4870; h 40: 968; h 50: 5838; h 60: 126.21; h 70: 48653; h 80: 76.38; h 90: 52189
5000 | h ≤ 30: 6099; h 40: 1104; h 50: 7202; h 60: 158.04; h 70: 60923; h 80: 95.64; h 90: 65351
aUnter Standardannahmen wird mit den angegebenen Werten ein Deckungsanteil der Solaranlage mit Standard-Flachkollektoren im Bereich von 0,5 erreicht.
bUnter Standardannahmen wird mit den angegebenen Werten ein Deckungsanteil der Solaranlage mit Standard-Röhrenkollektoren im Bereich von 0,6 erreicht.
Tabelle 61: Kenngrößen thermischer Solaranlagen — Trinkwassererwärmung ohne Zirkulation — Verteilung im unbeheizten Raum
Thermische Solaranlagen — Trinkwassererwärmung ohne Zirkulation
Verteilung im unbeheizten Raum
Lage des Kollektors Süd/45° für 12,5 kWh/(m·a)
A | h ≤ 30: V; h 40: V; h 50: V; h 60: Standard-Flachkollektoren; h 80: Standard-Röhrenkollektoren
|  |  |  | Deckungsanteil ca. = 0,5a |  | Deckungsanteil ca. = 0,6b
|  |  |  | A | Q | A | Q
m | h ≤ 30: l; h 40: l; h 50: l; h 60: m; h 70: kWh/a; h 80: m; h 90: kWh/a
≤ 100 | h ≤ 30: 130; h 40: 121; h 50: 251; h 60: 3.36; h 70: 1296; h 80: 2.04; h 90: 1391
150 | h ≤ 30: 174; h 40: 137; h 50: 312; h 60: 4.51; h 70: 1740; h 80: 2.73; h 90: 1866
200 | h ≤ 30: 219; h 40: 153; h 50: 372; h 60: 5.67; h 70: 2186; h 80: 3.43; h 90: 2345
300 | h ≤ 30: 308; h 40: 182; h 50: 489; h 60: 7.98; h 70: 3075; h 80: 4.83; h 90: 3299
400 | h ≤ 30: 396; h 40: 207; h 50: 604; h 60: 10.27; h 70: 3961; h 80: 6.22; h 90: 4249
500 | h ≤ 30: 486; h 40: 231; h 50: 717; h 60: 12.59; h 70: 4853; h 80: 7.62; h 90: 5205
600 | h ≤ 30: 575; h 40: 253; h 50: 828; h 60: 14.89; h 70: 5740; h 80: 9.01; h 90: 6157
700 | h ≤ 30: 664; h 40: 274; h 50: 938; h 60: 17.2; h 70: 6629; h 80: 10.41; h 90: 7111
800 | h ≤ 30: 752; h 40: 294; h 50: 1046; h 60: 19.49; h 70: 7512; h 80: 11.79; h 90: 8057
900 | h ≤ 30: 841; h 40: 313; h 50: 1154; h 60: 21.79; h 70: 8400; h 80: 13.19; h 90: 9010
1000 | h ≤ 30: 930; h 40: 331; h 50: 1261; h 60: 24.11; h 70: 9293; h 80: 14.59; h 90: 9969
2000 | h ≤ 30: 1819; h 40: 484; h 50: 2303; h 60: 47.14; h 70: 18172; h 80: 28.53; h 90: 19493
3000 | h ≤ 30: 2703; h 40: 606; h 50: 3309; h 60: 70.04; h 70: 27001; h 80: 42.39; h 90: 28964
4000 | h ≤ 30: 3592; h 40: 714; h 50: 4306; h 60: 93.08; h 70: 35881; h 80: 56.33; h 90: 38489
5000 | h ≤ 30: 4486; h 40: 812; h 50: 5298; h 60: 116.25; h 70: 44815; h 80: 70.35; h 90: 48073
aUnter Standardannahmen wird mit den angegebenen Werten ein Deckungsanteil der Solaranlage mit Standard-Flachkollektoren im Bereich von 0,5 erreicht.
bUnter Standardannahmen wird mit den angegebenen Werten ein Deckungsanteil der Solaranlage mit Standard-Röhrenkollektoren im Bereich von 0,6 erreicht.
Tabelle 62: Kenngrößen thermischer Solaranlagen — Trinkwassererwärmung ohne Zirkulation — Verteilung im beheizten Raum
Thermische Solaranlagen — Trinkwassererwärmung ohne Zirkulation
Verteilung im beheizten Raum
Lage des Kollektors Süd/45° für 12,5 kWh/(m·a)
A | h ≤ 30: V; h 40: V; h 50: V; h 60: Standard-Flachkollektoren; h 80: Standard-Röhrenkollektoren
|  |  |  | Deckungsanteil ca. = 0,5a |  | Deckungsanteil ca. = 0,6b
|  |  |  | A | Q | A | Q
m | h ≤ 30: l; h 40: l; h 50: l; h 60: m; h 70: kWh/a; h 80: m; h 90: kWh/a
≤ 100 | h ≤ 30: 121; h 40: 113; h 50: 234; h 60: 3.13; h 70: 1206; h 80: 1.89; h 90: 1293
150 | h ≤ 30: 165; h 40: 130; h 50: 295; h 60: 4.28; h 70: 1649; h 80: 2.59; h 90: 1768
200 | h ≤ 30: 209; h 40: 146; h 50: 356; h 60: 5.43; h 70: 2092; h 80: 3.28; h 90: 2244
300 | h ≤ 30: 298; h 40: 176; h 50: 474; h 60: 7.72; h 70: 2977; h 80: 4.67; h 90: 3194
400 | h ≤ 30: 387; h 40: 202; h 50: 590; h 60: 10.03; h 70: 3868; h 80: 6.07; h 90: 4149
500 | h ≤ 30: 475; h 40: 226; h 50: 702; h 60: 12.32; h 70: 4750; h 80: 7.46; h 90: 5095
600 | h ≤ 30: 565; h 40: 249; h 50: 814; h 60: 14.63; h 70: 5641; h 80: 8.56; h 90: 6051
700 | h ≤ 30: 653; h 40: 270; h 50: 922; h 60: 16.91; h 70: 6519; h 80: 10.23; h 90: 6993
800 | h ≤ 30: 741; h 40: 290; h 50: 1031; h 60: 19.21; h 70: 7406; h 80: 11.63; h 90: 7944
900 | h ≤ 30: 830; h 40: 309; h 50: 1139; h 60: 21.52; h 70: 8296; h 80: 13.02; h 90: 8899
1000 | h ≤ 30: 919; h 40: 327; h 50: 1246; h 60: 23.81; h 70: 9178; h 80: 14.41; h 90: 9845
2000 | h ≤ 30: 1806; h 40: 480; h 50: 2286; h 60: 46.79; h 70: 18037; h 80: 28.31; h 90: 19348
3000 | h ≤ 30: 2687; h 40: 603; h 50: 3290; h 60: 69.64; h 70: 26847; h 80: 42.15; h 90: 28798
4000 | h ≤ 30: 3574; h 40: 710; h 50: 4284; h 60: 92.62; h 70: 35703; h 80: 56.05; h 90: 38298
5000 | h ≤ 30: 4464; h 40: 808; h 50: 5272; h 60: 115.68; h 70: 44593; h 80: 70.01; h 90: 47835
aUnter Standardannahmen wird mit den angegebenen Werten ein Deckungsanteil der Solaranlage mit Standard-Flachkollektoren im Bereich von 0,5 erreicht.
bUnter Standardannahmen wird mit den angegebenen Werten ein Deckungsanteil der Solaranlage mit Standard-Röhrenkollektoren im Bereich von 0,6 erreicht.
Tabelle 63: Umrechnungsfaktoren für Kollektorfläche, solarem Ertrag und Deckungsanteil
Umrechnungsfaktoren für Kollektorfläche, solarem Ertrag und Deckungsanteil
Himmelsrichtung | h 40: Standard-Flachkollektoren; h 80: Standard-Röhrenkollektoren
|  | Orientierung |  |  |  | Orientierung
|  | horizontal |  |  |  | horizontal
| f | 0.984 |  |  |  | 0.936
| f | 0.885 |  |  |  | 0.84
|  | 30° | 45° | 60° | 90° | 30° | 45° | 60° | 90°
NW | f | 1.147 | 1.598 | 2.2 | 4.156 | 1.112 | 1.367 | 1.679 | 2.255
| f | 0.867 | 0.892 | 0.899 | 0.837 | 0.777 | 0.785 | 0.964 | 0.74
W | f | 1.184 | 1.417 | 1.7 | 2.968 | 1.044 | 1.162 | 1.332 | 1.956
| f | 0.961 | 0.987 | 0.962 | 0.808 | 0.854 | 0.866 | 0.882 | 0.97
SW | f | 1.045 | 1.14 | 1.299 | 2.429 | 0.969 | 0.981 | 1.104 | 1.746
| f | 0.973 | 0.997 | 0.979 | 0.912 | 0.891 | 0.917 | 1.009 | 0.928
S | f | 0.917 | 1 | 1.12 | 1.989 | 0.912 | 1 | 1.1 | 1.601
| f | 0.943 | 1 | 0.99 | 0.89 | 0.928 | 1 | 1.019 | 1.023
SO | f | 0.935 | 1.033 | 1.14 | 1.948 | 0.914 | 0.981 | 1.104 | 1.507
| f | 0.923 | 0.989 | 0.963 | 0.881 | 0.903 | 0.951 | 0.991 | 0.872
O | f | 0.995 | 1.12 | 1.355 | 2.562 | 0.963 | 1.037 | 1.166 | 1.661
| f | 0.803 | 0.806 | 0.819 | 0.799 | 0.824 | 0.829 | 0.844 | 0.861
NO | f | 1.107 | 1.45 | 1.989 | 4.349 | 1.066 | 1.261 | 1.515 | 2.255
| f | 0.852 | 0.844 | 0.864 | 0.911 | 0.781 | 0.776 | 0.788 | 0.816
N | f | 1.161 | 1.731 | 3.463 | 4.675 | 1.124 | 1.437 | 2.146 | 3.396
| f | 0.95 | 0.957 | 1.215 | 0.892 | 0.766 | 0.745 | 0.835 | 0.937
Tabelle 64: Umrechnungsfaktoren für Kollektorfläche, solarem Ertrag und Deckungsanteil Baujahr 1990 bis 1998
Umrechnungsfaktoren für Kollektorfläche, solarem Ertrag und Deckungsanteil
Baujahr 1990 bis 1998
Himmelsrichtung | h 40: Standard-Flachkollektoren; h 80: Standard-Röhrenkollektoren
|  | Orientierung |  |  |  | Orientierung
|  | horizontal |  |  |  | horizontal
| f | 1.154 |  |  |  | 0.981
| f | 0.874 |  |  |  | 0.847
|  | 30° | 45° | 60° | 90° | 30° | 45° | 60° | 90°
NW | f | 1.345 | 1.968 | 2.75 | 4.795 | 1.175 | 1.458 | 1.807 | 2.711
| f | 0.881 | 0.918 | 0.893 | 0.678 | 0.663 | 0.54 | 0.444 | 0.3
W | f | 1.438 | 1.716 | 2.055 | 3.979 | 1.112 | 1.241 | 1.431 | 2.146
| f | 0.974 | 0.973 | 0.923 | 0.741 | 0.772 | 0.701 | 0.619 | 0.422
SW | f | 1.238 | 1.336 | 1.558 | 2.968 | 1.027 | 1.124 | 1.293 | 1.884
| f | 0.965 | 0.967 | 0.949 | 0.929 | 0.891 | 0.855 | 0.78 | 0.533
S | f | 1.063 | 1.161 | 1.326 | 2.309 | 0.96 | 1.058 | 1.157 | 1.726
| f | 0.923 | 0.976 | 0.966 | 0.761 | 0.962 | 0.944 | 0.872 | 0.591
SO | f | 1.087 | 1.214 | 1.355 | 2.461 | 0.966 | 1.037 | 1.166 | 1.618
| f | 0.901 | 0.971 | 0.939 | 0.819 | 0.932 | 0.915 | 0.845 | 0.593
O | f | 1.169 | 1.326 | 1.655 | 3.4 | 1.016 | 1.096 | 1.246 | 1.807
| f | 0.781 | 0.778 | 0.796 | 0.74 | 0.805 | 0.75 | 0.675 | 0.475
NO | f | 1.299 | 1.748 | 2.562 | 5.844 | 1.124 | 1.343 | 1.626 | 2.472
| f | 0.853 | 0.836 | 0.881 | 0.824 | 0.695 | 0.579 | 0.486 | 0.331
N | f | 1.355 | 2.149 | 3.979 | 5.343 | 1.188 | 1.515 | 2.341 | 3.815
| f | 0.985 | 1.015 | 1.136 | 0.785 | 0.652 | 0.492 | 0.365 | 0.254
Tabelle 65: Umrechnungsfaktoren für Kollektorfläche, solarem Ertrag und Deckungsanteil Baujahr vor 1990
Umrechnungsfaktoren für Kollektorfläche, solarem Ertrag und Deckungsanteil
Baujahr vor 1990
Himmelsrichtung | h 40: Standard-Flachkollektoren; h 80: Standard-Röhrenkollektoren
|  | Orientierung |  |  |  | Orientierung
|  | horizontal |  |  |  | horizontal
| f | 1.45 |  |  |  | 1.144
| f | 0.869 |  |  |  | 0.833
|  | 30° | 45° | 60° | 90° | 30° | 45° | 60° | 90°
NW | f | 1.655 | 2.397 | 3.4 | 5.844 | 1.361 | 1.726 | 2.161 | 3.396
| f | 0.597 | 0.877 | 0.828 | 0.503 | 0.78 | 0.794 | 0.805 | 0.821
W | f | 1.781 | 2.125 | 2.634 | 5.343 | 1.304 | 1.471 | 1.707 | 2.687
| f | 0.947 | 0.928 | 0.872 | 0.582 | 0.863 | 0.878 | 0.892 | 0.916
SW | f | 1.545 | 1.655 | 1.948 | 4.065 | 1.198 | 1.321 | 1.507 | 2.255
| f | 0.948 | 0.931 | 0.9 | 0.671 | 0.915 | 0.966 | 0.999 | 0.982
S | f | 1.299 | 1.427 | 1.64 | 2.791 | 1.108 | 1.231 | 1.343 | 2.074
| f | 0.902 | 0.951 | 0.925 | 0.601 | 0.916 | 0.998 | 1.001 | 1.009
SO | f | 1.336 | 1.496 | 1.685 | 3.463 | 1.116 | 1.207 | 1.349 | 1.931
| f | 0.879 | 0.942 | 0.898 | 0.75 | 0.893 | 0.947 | 0.972 | 0.945
O | f | 1.438 | 1.67 | 2.174 | 5.054 | 1.179 | 1.282 | 1.464 | 2.176
| f | 0.752 | 0.75 | 0.768 | 0.642 | 0.809 | 0.814 | 0.831 | 0.836
NO | f | 1.598 | 2.309 | 3.596 | 7.792 | 1.304 | 1.577 | 1.943 | 3.09
| f | 0.849 | 0.858 | 0.897 | 0.612 | 0.782 | 0.776 | 0.792 | 0.825
N | f | 1.685 | 2.877 | 4.675 | 6.448 | 1.379 | 1.818 | 2.861 | 4.905
| f | 1.048 | 1.105 | 1.027 | 0.738 | 0.79 | 0.772 | 0.883 | 1.017
Tabelle 66: Mittlerer täglicher solarer Ertrag q
in kWh/(m
·d) je Monat für Standard-Flachkollektoren (horizontale Lage)
Monat | h ≤ 30: Mittlerer täglicher solarer Ertrag q
kWh/(m·d)
je Monat für Standard-Flachkollektoren
Horizontale Lage des Kollektors
Januar | h ≤ 30: 0.19
Februar | h ≤ 30: 0.15
März | h ≤ 30: 0.65
April | h ≤ 30: 1.65
Mai | h ≤ 30: 1.75
Juni | h ≤ 30: 1.9
Juli | h ≤ 30: 1.49
August | h ≤ 30: 1.49
September | h ≤ 30: 1.13
Oktober | h ≤ 30: 0.74
November | h ≤ 30: 0.15
Dezember | h ≤ 30: 0.06
Tabelle 67: Mittlerer täglicher solarer Ertrag q
in kWh/(m
·d) je Monat für Standard-Flachkollektoren (Süd-Ost, Süd und Süd-West)
Monat | h ≤ 30: Mittlerer täglicher solarer Ertrag q
kWh/(m·d)
je Monat für Standard-Flachkollektoren
Orientierung und Neigung des Kollektors
| S |  |  |  | SW |  |  |  | SO
| 30° | 45° | 60° | 90° | 30° | 45° | 60° | 90° | 30° | 45° | 60° | 90°
Januar | 0.27 | 0.36 | 0.42 | 0.4 | 0.19 | 0.23 | 0.25 | 0.19 | 0.26 | 0.32 | 0.37 | 0.31
Februar | 0.17 | 0.18 | 0.17 | 0.09 | 0.18 | 0.17 | 0.14 | 0.04 | 0.17 | 0.19 | 0.16 | 0.07
März | 0.79 | 0.83 | 0.79 | 0.45 | 0.69 | 0.69 | 0.61 | 0.31 | 0.75 | 0.79 | 0.71 | 0.41
April | 1.9 | 1.87 | 1.67 | 0.86 | 1.74 | 1.64 | 1.44 | 0.77 | 1.84 | 1.81 | 1.64 | 0.96
Mai | 1.92 | 1.73 | 1.4 | 0.51 | 1.72 | 1.53 | 1.24 | 0.51 | 1.76 | 1.63 | 1.34 | 0.57
Juni | 2.04 | 1.77 | 1.38 | 0.36 | 1.79 | 1.56 | 1.23 | 0.42 | 2 | 1.8 | 1.47 | 0.62
Juli | 1.59 | 1.38 | 1.07 | 0.26 | 1.42 | 1.22 | 0.94 | 0.29 | 1.6 | 1.45 | 1.17 | 0.46
August | 1.69 | 1.6 | 1.36 | 0.64 | 1.53 | 1.44 | 1.23 | 0.6 | 1.61 | 1.49 | 1.31 | 0.65
September | 1.38 | 1.42 | 1.35 | 0.88 | 1.32 | 1.32 | 1.2 | 0.77 | 1.27 | 1.29 | 1.18 | 0.73
Oktober | 1 | 1.15 | 1.19 | 0.94 | 0.93 | 0.97 | 0.95 | 0.67 | 0.96 | 1.03 | 1.03 | 0.77
November | 0.17 | 0.22 | 0.28 | 0.15 | 0.18 | 0.19 | 0.18 | 0.1 | 0.19 | 0.21 | 0.19 | 0.11
Dezember | 0.07 | 0.11 | 0.14 | 0.11 | 0.07 | 0.09 | 0.1 | 0.06 | 0.05 | 0.08 | 0.1 | 0.05
Tabelle 68: Mittlerer täglicher solarer Ertrag q
in kWh/(m
·d) je Monat für Standard-Flachkollektoren (Nord-Ost, Nord und Nord-West)
Monat | h ≤ 30: mittlerer täglicher solarer Ertrag q
kWh/(m·d)
je Monat für Standard-Flachkollektoren
Orientierung und Neigung des Kollektors
| N |  |  |  | NW |  |  |  | NO
| 30° | 45° | 60° | 90° | 30° | 45° | 60° | 90° | 30° | 45° | 60° | 90°
Januar | 0.265 | 0.246 | 0.218 | 0.17 | 0 | 0 | 0 | 0 | 0.026 | 0.008 | 0.005 | 0
Februar | 0.487 | 0.43 | 0.402 | 0.299 | 0.085 | 0.047 | 0.024 | 0 | 0.18 | 0.109 | 0.067 | 0.009
März | 0.406 | 0.222 | 0.156 | 0.064 | 0.461 | 0.314 | 0.197 | 0.065 | 0.512 | 0.364 | 0.272 | 0.1
April | 1.328 | 0.729 | 0.436 | 0.259 | 1.328 | 0.962 | 0.729 | 0.391 | 1.391 | 1.058 | 0.792 | 0.428
Mai | 1.479 | 0.929 | 0.432 | 0.12 | 1.558 | 1.138 | 0.846 | 0.361 | 1.44 | 1.052 | 0.761 | 0.302
Juni | 1.612 | 1.083 | 0.488 | 0.08 | 1.63 | 1.166 | 0.81 | 0.336 | 1.693 | 1.294 | 0.937 | 0.395
Juli | 1.46 | 1.017 | 0.541 | 0.146 | 1.37 | 1.022 | 0.714 | 0.268 | 1.146 | 1.167 | 0.887 | 0.398
August | 1.395 | 0.856 | 0.5 | 0.311 | 1.434 | 1.078 | 0.811 | 0.439 | 1.311 | 0.985 | 0.719 | 0.375
September | 0.968 | 0.631 | 0.527 | 0.397 | 1.093 | 0.86 | 0.678 | 0.45 | 1.02 | 0.787 | 0.633 | 0.394
Oktober | 0.419 | 0.381 | 0.324 | 0.249 | 0.516 | 0.422 | 0.328 | 0.233 | 0.57 | 0.438 | 0.343 | 0.23
November | 0.35 | 0.313 | 0.284 | 0.218 | 0.06 | 0.035 | 0.019 | 0 | 0.122 | 0.089 | 0.068 | 0.015
Dezember | 0.184 | 0.165 | 0.15 | 0.112 | 0 | 0 | 0 | 0 | 0.013 | 0.007 | 0 | 0
Tabelle 69: Mittlerer täglicher solarer Ertrag q
in kWh/(m
·d) je Monat für Standard-Flachkollektoren (Ost und West)
Monat | h ≤ 30: Mittlerer täglicher solarer Ertrag q
kWh/(m·d)
je Monat für Standard-Flachkollektoren
Orientierung und Neigung des Kollektors
| W |  |  |  | O
| 30° | 45° | 60° | 90° | 30° | 45° | 60° | 90°
Januar | 0.107 | 0.093 | 0.072 | 0.019 | 0.072 | 0.072 | 0.066 | 0.019
Februar | 0.185 | 0.13 | 0.094 | 0.014 | 0.063 | 0.044 | 0.023 | 0
März | 0.589 | 0.496 | 0.404 | 0.165 | 0.532 | 0.458 | 0.39 | 0.175
April | 1.499 | 1.299 | 1.1 | 0.628 | 1.528 | 1.428 | 1.229 | 0.733
Mai | 1.495 | 1.269 | 1.01 | 0.419 | 1.475 | 1.281 | 1.022 | 0.44
Juni | 1.575 | 1.316 | 1.025 | 0.432 | 1.878 | 1.674 | 1.38 | 0.709
Juli | 1.244 | 1.048 | 0.796 | 0.262 | 1.497 | 1.328 | 1.104 | 0.525
August | 1.363 | 1.185 | 0.977 | 0.495 | 1.428 | 1.25 | 1.071 | 0.586
September | 1.217 | 1.088 | 0.935 | 0.578 | 1.029 | 0.935 | 0.792 | 0.461
Oktober | 0.75 | 0.675 | 0.58 | 0.373 | 0.622 | 0.568 | 0.515 | 0.296
November | 0.194 | 0.161 | 0.135 | 0.056 | 0.074 | 0.054 | 0.033 | 0
Dezember | 0.043 | 0.043 | 0.019 | 0 | 0 | 0 | 0 | 0
Tabelle 70: Mittlerer täglicher solarer Ertrag q
in kWh/(m
·d) je Monat für Standard-Röhrenkollektoren (horizontale Lage)
Monat | h ≤ 30: Mittlerer täglicher solarer Ertrag q
kWh/(m·d)
je Monat für Standard-Röhrenkollektoren
Horizontale Lage des Kollektors
Januar | h ≤ 30: 0.38
Februar | h ≤ 30: 0.53
März | h ≤ 30: 1.29
April | h ≤ 30: 2.67
Mai | h ≤ 30: 3.04
Juni | h ≤ 30: 3.33
Juli | h ≤ 30: 2.84
August | h ≤ 30: 2.5
September | h ≤ 30: 1.8
Oktober | h ≤ 30: 1.12
November | h ≤ 30: 0.39
Dezember | h ≤ 30: 0.2
Tabelle 71: Mittlerer täglicher solarer Ertrag q
in kWh/(m
·d) je Monat für Standard-Röhrenkollektoren (Süd-Ost, Süd und Süd-West)
Monat | h ≤ 30: Mittlerer täglicher solarer Ertrag q
kWh/(m·d)
je Monat für Standard-Röhrenkollektoren
Orientierung und Neigung des Kollektors
| S |  |  |  | SW |  |  |  | SO
| 30° | 45° | 60° | 90° | 30° | 45° | 60° | 90° | 30° | 45° | 60° | 90°
Januar | 0.63 | 0.75 | 0.81 | 0.78 | 0.49 | 0.54 | 0.56 | 0.49 | 0.59 | 0.66 | 0.72 | 0.65
Februar | 0.65 | 0.67 | 0.65 | 0.52 | 0.6 | 0.58 | 0.54 | 0.38 | 0.62 | 0.64 | 0.61 | 0.46
März | 1.61 | 1.65 | 1.61 | 1.22 | 1.45 | 1.45 | 1.37 | 1 | 1.52 | 1.56 | 1.47 | 1.13
April | 3.06 | 3.03 | 2.82 | 1.92 | 2.84 | 2.73 | 2.52 | 1.77 | 3.02 | 2.98 | 2.8 | 2.05
Mai | 3.22 | 2.99 | 2.63 | 1.59 | 3.04 | 2.82 | 2.49 | 1.64 | 3.1 | 2.95 | 2.63 | 1.73
Juni | 3.39 | 3.09 | 2.64 | 1.42 | 3.19 | 2.93 | 2.56 | 1.55 | 3.38 | 3.15 | 2.78 | 1.77
Juli | 2.85 | 2.62 | 2.27 | 1.27 | 2.72 | 2.49 | 2.17 | 1.37 | 2.89 | 2.73 | 2.41 | 1.57
August | 2.78 | 2.69 | 2.43 | 1.6 | 2.6 | 2.5 | 2.28 | 1.54 | 2.71 | 2.58 | 2.39 | 1.62
September | 2.22 | 2.27 | 2.19 | 1.66 | 2.08 | 2.08 | 1.95 | 1.47 | 2.07 | 2.1 | 1.97 | 1.47
Oktober | 1.57 | 1.73 | 1.77 | 1.51 | 1.4 | 1.44 | 1.42 | 1.12 | 1.48 | 1.56 | 1.56 | 1.28
November | 0.51 | 0.56 | 0.56 | 0.48 | 0.47 | 0.48 | 0.47 | 0.37 | 0.48 | 0.5 | 0.48 | 0.39
Dezember | 0.3 | 0.35 | 0.38 | 0.35 | 0.27 | 0.29 | 0.3 | 0.26 | 0.26 | 0.29 | 0.31 | 0.26
Tabelle 72: Mittlerer täglicher solarer Ertrag q
in kWh/(m
·d) je Monat für Standard-Röhrenkollektoren (Nord-Ost, Nord und Nord-West)
Monat | h ≤ 30: Mittlerer täglicher solarer Ertrag q
kWh/(m·d)
je Monat für Standard-Röhrenkollektoren
Orientierung und Neigung des Kollektors
| N |  |  |  | NW |  |  |  | NO
| 30° | 45° | 60° | 90° | 30° | 45° | 60° | 90° | 30° | 45° | 60° | 90°
Januar | 0.269 | 0.25 | 0.221 | 0.173 | 0.128 | 0.11 | 0.085 | 0.053 | 0.184 | 0.148 | 0.139 | 0.085
Februar | 0.494 | 0.437 | 0.408 | 0.304 | 0.374 | 0.31 | 0.265 | 0.146 | 0.439 | 0.357 | 0.302 | 0.191
März | 0.762 | 0.558 | 0.476 | 0.353 | 0.916 | 0.753 | 0.61 | 0.426 | 0.963 | 0.799 | 0.697 | 0.472
April | 1.903 | 1.26 | 0.938 | 0.724 | 2.019 | 1.626 | 1.376 | 0.982 | 2.181 | 1.824 | 0.538 | 1.109
Mai | 2.429 | 1.806 | 1.232 | 0.807 | 2.53 | 2.054 | 1.725 | 1.154 | 2.542 | 2.102 | 1.778 | 1.211
Juni | 2.749 | 2.15 | 1.44 | 0.861 | 2.78 | 2.256 | 1.845 | 1.249 | 2.899 | 2.45 | 2.038 | 1.366
Juli | 2.451 | 1.965 | 1.414 | 0.906 | 2.396 | 2.007 | 1.65 | 1.104 | 2.574 | 2.25 | 1.926 | 1.342
August | 1.392 | 1.351 | 0.968 | 0.744 | 2.049 | 1.664 | 1.376 | 0.961 | 2.063 | 1.711 | 1.423 | 1.008
September | 1.204 | 0.851 | 0.743 | 0.607 | 1.409 | 1.165 | 0.975 | 0.731 | 1.4 | 1.156 | 0.993 | 0.725
Oktober | 0.549 | 0.509 | 0.449 | 0.368 | 0.703 | 0.603 | 0.502 | 0.402 | 0.762 | 0.622 | 0.521 | 0.401
November | 0.355 | 0.318 | 0.288 | 0.222 | 0.256 | 0.219 | 0.19 | 0.115 | 0.287 | 0.25 | 0.221 | 0.14
Dezember | 0.187 | 0.167 | 0.152 | 0.118 | 0.096 | 0.082 | 0.053 | 0.027 | 0.128 | 0.114 | 0.081 | 0.049
Tabelle 73: Mittlerer täglicher solarer Ertrag q
in kWh/(m
·d) je Monat für Standard-Röhrenkollektoren (Ost und West)
Monat | h ≤ 30: Mittlerer täglicher solarer Ertrag q
in kWh/(m·d)
je Monat für Standard-Röhrenkollektoren
Orientierung und Neigung des Kollektors
| W |  |  |  | O
| 30° | 45° | 60° | 90° | 30° | 45° | 60° | 90°
Januar | 0.305 | 0.287 | 0.26 | 0.18 | 0.344 | 0.344 | 0.335 | 2.254
Februar | 0.501 | 0.436 | 0.391 | 0.244 | 0.466 | 0.429 | 0.383 | 0.237
März | 1.203 | 1.101 | 0.999 | 0.692 | 1.232 | 1.15 | 1.069 | 0.783
April | 2.428 | 2.214 | 1.999 | 1.463 | 2.621 | 2.514 | 2.299 | 1.727
Mai | 2.74 | 2.484 | 2.193 | 1.484 | 2.816 | 2.596 | 2.31 | 1.601
Juni | 2.96 | 2.661 | 2.325 | 1.581 | 3.207 | 2.983 | 2.646 | 1.861
Juli | 2.5 | 2.273 | 1.981 | 1.313 | 2.891 | 2.597 | 2.338 | 1.657
August | 2.287 | 2.096 | 1.872 | 1.296 | 2.414 | 2.222 | 2.031 | 1.455
September | 1.769 | 1.634 | 1.471 | 1.07 | 1.707 | 1.6 | 1.442 | 1.074
Oktober | 1.05 | 0.97 | 0.87 | 0.649 | 1.077 | 1.017 | 0.957 | 0.697
November | 0.391 | 0.355 | 0.325 | 0.223 | 0.341 | 0.312 | 0.275 | 0.179
Dezember | 0.185 | 0.185 | 0.153 | 0.106 | 0.156 | 0.137 | 0.123 | 0.075
Tabelle 74: Berechnung des nicht nutzbaren solaren Ertrags
Kollektorfläche | h 60: (1) A =; h 70: …; h 80: m
Monat | Tage im Monat | Q | Q | q | Q | Q | Q | Q
| -2 | -3 | -4 | -5 | -6 | -7 | -8 | -9
|  | Q · e · e · e | Q · e · e · e | aus Tabelle 66 bis Tabelle 73 | =(1) · (2) · (5) | =MIN[(3); (6)] | =MAX[(6) − (3);0)] | =MIN[(4); 8)]
|  | kWh/mth | kWh/mth |  | kWh/mth | kWh/mth | kWh/mth | kWh/mth
Jan | -2: 31
Feb | -2: 28
Mrz | -2: 31
Apr | -2: 30
Mai | -2: 31
Jun | -2: 30
Jul | -2: 31
Aug | -2: 31
Sep | -2: 30
Okt | -2: 31
Nov | -2: 30
Dez | -2: 31
Jahressumme
Tabelle 75: Berechnung des nutzbaren solaren Ertrags, des Restenergiebedarfs Heizen, 2. Wärmeerzeuger und Deckungsanteil
Bezeichnung | Symbol | Zeile | Berechnung | Wert | Einheit
Erzeugerwärmeabgabe für Trinkwassererwärmung | -3: -1; -4: Tabelle 74 ∑(3); -6: kWh/a
Erzeugerwärmeabgabe für Heizungsunterstützung | -3: -2; -4: Tabelle 74 ∑(4); -6: kWh/a
Nutzbarer solarer Ertrag Trinkwassererwärmung | -3: -3; -4: Tabelle 74 ∑(7); -6: kWh/a
Nutzbarer solarer Ertrag Heizungsunterstützung | -3: -4; -4: Tabelle 74 ∑(9); -6: kWh/a
Restenergiebedarf 2. Wärmeerzeuger | -3: -5; -4: = (1) + (2) − (3) − (4); -6: kWh/a
Deckungsanteil Trinkwassererwärmung | -3: -6; -4: 3; -6: —
Deckungsanteil Heizungsunterstützung | -3: -7; -4: 2; -6: —
Tabelle 76: Energieeintrag infolge Wärmerückgewinnung aus Duschabwasser
Energieeintrag infolge Wärmerückgewinnung aus Duschabwasser Q
A | -2: System Standard; -4: System hocheffizient
m | -2: balancierter Betrieb; -3: nicht balancierter Betrieb; -4: balancierter Betrieb; -5: nicht balancierter Betrieb
≤ 50 | -2: 96; -3: 58; -4: 174; -5: 135
100 | -2: 193; -3: 116; -4: 347; -5: 270
150 | -2: 289; -3: 174; -4: 521; -5: 405
200 | -2: 386; -3: 232; -4: 695; -5: 540
300 | -2: 579; -3: 347; -4: 1042; -5: 810
400 | -2: 772; -3: 463; -4: 1389; -5: 1081
500 | -2: 965; -3: 579; -4: 1737; -5: 1351
600 | -2: 1158; -3: 695; -4: 2084; -5: 1621
700 | -2: 1351; -3: 810; -4: 2431; -5: 1891
800 | -2: 1544; -3: 926; -4: 2779; -5: 2161
900 | -2: 1737; -3: 1042; -4: 3126; -5: 2431
1000 | -2: 1930; -3: 1158; -4: 3473; -5: 2702
2000 | -2: 3859; -3: 2316; -4: 6947; -5: 5403
3000 | -2: 5789; -3: 3473; -4: 10420; -5: 8105
4000 | -2: 7719; -3: 4631; -4: 13894; -5: 10806
5000 | -2: 9648; -3: 5789; -4: 17367; -5: 13508
Tabelle 77: Aufwandszahlen Brennwertkessel (aktuelle Standardwerte) — Gesamtaufwand
P | -2: Brennwertkessel verbessert (Baujahr ab 1999) — 70 °C/55 °C — Erdgas — Aufstellung im unbeheizten Raum
kW
Aufwandszahl e
| ≤ 0,1 | 0.2 | 0.3 | 0.4 | 0.5 | 0.6 | 0.7 | 0.8 | 0.9 | 1
≤ 5 | 1.013 | 1.019 | 1.024 | 1.042 | 1.061 | 1.079 | 1.098 | 1.117 | 1.135 | 1.154
10 | 1.011 | 1.017 | 1.023 | 1.041 | 1.059 | 1.077 | 1.096 | 1.114 | 1.132 | 1.15
20 | 1.01 | 1.016 | 1.022 | 1.04 | 1.057 | 1.075 | 1.093 | 1.111 | 1.129 | 1.147
30 | 1.009 | 1.016 | 1.021 | 1.039 | 1.056 | 1.074 | 1.092 | 1.109 | 1.127 | 1.145
40 | 1.009 | 1.015 | 1.021 | 1.038 | 1.056 | 1.073 | 1.091 | 1.108 | 1.126 | 1.143
50 | 1.009 | 1.015 | 1.02 | 1.038 | 1.055 | 1.073 | 1.09 | 1.107 | 1.125 | 1.142
60 | 1.008 | 1.015 | 1.02 | 1.037 | 1.055 | 1.072 | 1.089 | 1.107 | 1.124 | 1.141
70 | 1.008 | 1.014 | 1.02 | 1.037 | 1.054 | 1.072 | 1.089 | 1.106 | 1.123 | 1.14
80 | 1.008 | 1.014 | 1.02 | 1.037 | 1.054 | 1.071 | 1.088 | 1.105 | 1.122 | 1.14
90 | 1.008 | 1.014 | 1.02 | 1.037 | 1.054 | 1.071 | 1.088 | 1.105 | 1.122 | 1.139
100 | 1.008 | 1.014 | 1.019 | 1.036 | 1.053 | 1.07 | 1.087 | 1.104 | 1.121 | 1.138
120 | 1.008 | 1.014 | 1.019 | 1.036 | 1.053 | 1.07 | 1.087 | 1.104 | 1.121 | 1.138
140 | 1.008 | 1.014 | 1.019 | 1.036 | 1.053 | 1.069 | 1.086 | 1.103 | 1.12 | 1.137
160 | 1.007 | 1.013 | 1.019 | 1.036 | 1.052 | 1.069 | 1.086 | 1.103 | 1.119 | 1.136
180 | 1.007 | 1.013 | 1.019 | 1.035 | 1.052 | 1.069 | 1.085 | 1.102 | 1.119 | 1.135
200 | 1.007 | 1.013 | 1.019 | 1.035 | 1.052 | 1.068 | 1.085 | 1.102 | 1.118 | 1.135
250 | 1.007 | 1.013 | 1.018 | 1.035 | 1.051 | 1.068 | 1.084 | 1.101 | 1.117 | 1.134
300 | 1.007 | 1.013 | 1.018 | 1.034 | 1.051 | 1.067 | 1.084 | 1.1 | 1.117 | 1.133
350 | 1.007 | 1.012 | 1.018 | 1.034 | 1.05 | 1.067 | 1.083 | 1.099 | 1.116 | 1.132
≥ 400 | 1.007 | 1.012 | 1.018 | 1.034 | 1.05 | 1.066 | 1.083 | 1.099 | 1.115 | 1.131
Tabelle 78: Korrekturfaktoren zu Aufwandszahlen Heizwärmeerzeugung f
Wärmeerzeuger | Baujahr | 0.2: Korrekturfaktoren zu Aufwandszahlen Heizwärmeerzeugung f
|  | ≤ 0,1 | 0.2 | 0.3 | 0.4 | 0.5 | 0.6 | 0.7 | 0.8 | 0.9 | 1
Brennwertkessel
Gas- und Heizöl | vor 1987 | 1.011 | 1.019 | 1.026 | 1.03 | 1.035 | 1.039 | 1.043 | 1.047 | 1.05 | 1.054
| von 1987 bis 1994 | 1.008 | 1.013 | 1.017 | 1.02 | 1.022 | 1.024 | 1.026 | 1.028 | 1.03 | 1.032
| 1995 bis 1999 | 1.005 | 1.011 | 1.016 | 1.017 | 1.017 | 1.018 | 1.019 | 1.02 | 1.02 | 1.021
| nach 1999 | 1 | bar: 0.2 to 1
Pellet (bis 105 kW) | nach 1994 | 1.002 | 1.004 | 1.005 | 0.993 | 0.982 | 0.971 | 0.96 | 0.95 | 0.94 | 0.93
NT-Kessel
Gas-Spezial-, Gebläse, Brennertausch Gebläsekessel | vor 1987 | 1.024 | 1.026 | 1.037 | 1.041 | 1.044 | 1.047 | 1.05 | 1.053 | 1.056 | 1.059
| von 1987 bis 1994 | 1.02 | 1.037 | 1.054 | 1.061 | 1.067 | 1.074 | 1.08 | 1.086 | 1.092 | 1.097
| nach 1994 | 1.014 | 1.028 | 1.041 | 1.045 | 1.048 | 1.051 | 1.054 | 1.057 | 1.06 | 1.063
Standard-Kessel
Gas-Spezial-, Gebläse, Brennertausch Gebläsekessel | vor 1987 | 1.05 | 1.07 | 1.09 | 1.1 | 1.11 | 1.12 | 1.13 | 1.14 | 1.14 | 1.15
| von 1987 bis 1994 | 1.037 | 1.055 | 1.073 | 1.081 | 1.088 | 1.095 | 1.101 | 1.108 | 1.114 | 1.121
| nach 1994 | 1.03 | 1.046 | 1.062 | 1.068 | 1.073 | 1.078 | 1.083 | 1.088 | 1.092 | 1.097
Umstell-/Wechsel-brand-, Feststoffkessel | vor 1987 | 1.069 | 1.088 | 1.107 | 1.119 | 1.13 | 1.141 | 1.152 | 1.162 | 1.172 | 1.182
| von 1987 bis 1994 | 1.059 | 1.074 | 1.089 | 1.099 | 1.109 | 1.118 | 1.128 | 1.136 | 1.145 | 1.153
| nach 1994 | 1.046 | 1.058 | 1.071 | 1.078 | 1.085 | 1.092 | 1.099 | 1.105 | 1.111 | 1.117
Pellet-, Hack-schnitzelkessel | nach 1994 | 1.022 | 1.027 | 1.032 | 1.03 | 1.029 | 1.027 | 1.026 | 1.025 | 1.024 | 1.022
Tabelle 79: Brennwertgeräte — Korrekturfaktoren Aufwandszahlen Heizwärmeerzeugung für Auslegungstemperatur und Aufstellungsort für Brennstoff Gas
Auslegungstemperaturen | Aufwandszahlen Heizwärmeerzeugung f Korrekturfaktoren
| ≤ 0,1 | 0.2 | 0.3 | 0.4 | 0.5 | 0.6 | 0.7 | 0.8 | 0.9 | 1
Aufstellung im unbeheizten Raum
90 °C/70 °C | 1.002 | 1.003 | 1.004 | 1.009 | 1.014 | 1.019 | 1.024 | 1.028 | 1.033 | 1.037
70 °C/55 °C | 1 | bar: 0.2 to 1
55 °C/45 °C | 0.999 | 0.998 | 0.998 | 0.994 | 0.991 | 0.987 | 0.984 | 0.981 | 0.978 | 0.975
35 °C/28 °C | 0.997 | 0.995 | 0.993 | 0.985 | 0.977 | 0.969 | 0.962 | 0.954 | 0.947 | 0.94
Aufstellung im beheizten Raum
90 °C/70 °C | 1.001 | 1.002 | 1.004 | 1.009 | 1.014 | 1.019 | 1.024 | 1.028 | 1.033 | 1.037
70 °C/55 °C | 0.999 | bar: 0.2 to 1
55 °C/45 °C | 0.998 | 0.998 | 0.998 | 0.994 | 0.991 | 0.987 | 0.984 | 0.981 | 0.978 | 0.975
35 °C/28 °C | 0.996 | 0.995 | 0.993 | 0.985 | 0.977 | 0.969 | 0.962 | 0.954 | 0.947 | 0.94
Tabelle 80: Brennwertgeräte — Korrekturfaktoren Aufwandszahlen Heizwärmeerzeugung für Brennstoff Heizöl
Auslegungstemperaturen | Brennstoff — Korrekturfaktoren Aufwandszahlen Heizwärmeerzeugung f — Heizöl
| ≤ 0,1 | 0.2 | 0.3 | 0.4 | 0.5 | 0.6 | 0.7 | 0.8 | 0.9 | 1
Aufstellung im unbeheizten Raum
90 °C/70 °C | 0.996 | 0.991 | 0.986 | 0.985 | 0.983 | 0.981 | 0.979 | 0.977 | 0.976 | 0.974
70 °C/55 °C | 0.995 | 0.99 | 0.985 | 0.982 | 0.979 | 0.977 | 0.974 | 0.972 | 0.969 | 0.967
55 °C/45 °C | 0.998 | 0.998 | 0.998 | 0.994 | 0.991 | 0.987 | 0.984 | 0.981 | 0.978 | 0.975
35 °C/28 °C | 0.993 | 0.987 | 0.982 | 0.977 | 0.973 | 0.969 | 0.965 | 0.962 | 0.958 | 0.955
Aufstellung im beheizten Raum
90 °C/70 °C | 0.995 | 0.991 | 0.986 | 0.985 | 0.983 | 0.981 | 0.979 | 0.977 | 0.976 | 0.974
70 °C/55 °C | 0.994 | 0.989 | 0.985 | 0.982 | 0.979 | 0.977 | 0.974 | 0.972 | 0.969 | 0.967
55 °C/45 °C | 0.993 | 0.988 | 0.984 | 0.98 | 0.977 | 0.974 | 0.971 | 0.968 | 0.965 | 0.962
35 °C/28 °C | 0.992 | 0.987 | 0.982 | 0.977 | 0.973 | 0.969 | 0.965 | 0.962 | 0.958 | 0.955
Tabelle 81: Nicht kondensierende Kessel — Korrekturfaktoren Aufwandszahlen Heizwärmeerzeugung für Auslegungstemperatur und Aufstellungsort für Brennstoff Gas bzw. Öl
Auslegungstemperaturen | Korrekturfaktoren Aufwandszahlen Heizwärmeerzeugung f
| ≤ 0,1 | 0.2 | 0.3 | 0.4 | 0.5 | 0.6 | 0.7 | 0.8 | 0.9 | 1
Aufstellung im unbeheizten Raum
90 °C/70 °C | 1.001 | 1.001 | 1.001 | 1.002 | 1.003 | 1.004 | 1.005 | 1.006 | 1.007 | 1.008
70 °C/55 °C | bar: Aufstellung im unbeheizten Raum 1.001 to Aufstellung im unbeheizten Raum 1.008
55 °C/45 °C | 0.999 | 0.999 | 0.999 | 0.999 | 0.998 | 0.997 | 0.996 | 0.996 | 0.995 | 0.995
35 °C/28 °C | 0.998 | 0.998 | 0.998 | 0.996 | 0.994 | 0.993 | 0.991 | 0.99 | 0.988 | 0.987
Aufstellung im beheizten Raum
90 °C/70 °C | 1 | 1.001 | 1.001 | 1.002 | 1.003 | 1.004 | 1.005 | 1.006 | 1.007 | 1.008
70 °C/55 °C | 0.999 | 1 | 1 | 1 | 1 | 1 | 1 | 1 | 1 | 1
55 °C/45 °C | 0.998 | 0.999 | 0.999 | 0.999 | 0.998 | 0.997 | 0.996 | 0.996 | 0.995 | 0.995
35 °C/28 °C | 0.998 | 0.997 | 0.998 | 0.996 | 0.994 | 0.993 | 0.991 | 0.99 | 0.988 | 0.987
Tabelle 82: Aufwandszahlen Umlaufwasserheizer (Baujahr 1987 bis 1994) — Gesamtaufwand und Korrekturfaktoren zu Aufwandszahlen Heizwärmeerzeugung
Umlaufwasserheizer Baujahr 1987 bis 1994 — 70 °C/55 °C — Erdgas — Aufstellung im unbeheizten Raum
P | Aufstellung im beheizten Raum 1: Aufwandszahl e der Heizwärmeerzeugung
| ≤ 0,1 | 0.2 | 0.3 | 0.4 | 0.5 | 0.6 | 0.7 | 0.8 | 0.9 | 1
≤ 11 | 1.038 | 1.069 | 1.098 | 1.122 | 1.145 | 1.169 | 1.192 | 1.216 | 1.24 | 1.263
18 | 1.037 | 1.068 | 1.096 | 1.12 | 1.143 | 1.166 | 1.189 | 1.212 | 1.236 | 1.259
≥ 24 | 1.037 | 1.067 | 1.096 | 1.118 | 1.141 | 1.164 | 1.187 | 1.21 | 1.233 | 1.256
Korrekturfaktoren zu Aufwandszahlen Heizwärmeerzeugung f
| ≤ 0,1 | 0.2 | 0.3 | 0.4 | 0.5 | 0.6 | 0.7 | 0.8 | 0.9 | 1
Umlaufwasserheizer (vor 1987) | 0.997 | 0.998 | 1 | 1.004 | 1.007 | 1.011 | 1.014 | 1.017 | 1.02 | 1.023
Kombikessel mit Kleinspeicher(nach 1994) | 1 | bar: 0.2 to 1
Kombikessel ohne Kleinspeicher (nach 1994) | 0.998 | 0.998 | 1 | 1 | 1 | 1 | 1 | 1 | 1 | 1
Tabelle 83: Brennwertkessel (aktuelle Standardwerte) — Hilfsenergieaufwand
Brennwertkessel verbessert (aktuelle Standardwerte) — Erdgas — Aufstellung im unbeheizten Raum
P | P bei 70 °C/55 °C
kW | kW
| ≤ 0,1 | 0.2 | 0.3 | 0.4 | 0.5 | 0.6 | 0.7 | 0.8 | 0.9 | 1
≤ 5 | 0.0208 | 0.0267 | 0.0325 | 0.0418 | 0.051 | 0.0603 | 0.0696 | 0.0789 | 0.0882 | 0.0974
10 | 0.0251 | 0.0352 | 0.0453 | 0.0582 | 0.0712 | 0.0841 | 0.0971 | 0.11 | 0.123 | 0.1359
20 | 0.0311 | 0.0471 | 0.0632 | 0.0812 | 0.0993 | 0.1173 | 0.1354 | 0.1534 | 0.1715 | 0.1895
30 | 0.0356 | 0.0562 | 0.0768 | 0.0987 | 0.1206 | 0.1425 | 0.1645 | 0.1864 | 0.2083 | 0.2303
40 | 0.0394 | 0.0637 | 0.0881 | 0.1133 | 0.1385 | 0.1637 | 0.1888 | 0.214 | 0.2392 | 0.2644
50 | 0.0427 | 0.0704 | 0.0981 | 0.1261 | 0.1541 | 0.1822 | 0.2102 | 0.2382 | 0.2662 | 0.2943
60 | 0.0457 | 0.0764 | 0.1071 | 0.1376 | 0.1682 | 0.1988 | 0.2294 | 0.26 | 0.2906 | 0.3212
70 | 0.0484 | 0.0819 | 0.1153 | 0.1482 | 0.1811 | 0.2141 | 0.247 | 0.28 | 0.3129 | 0.3458
80 | 0.051 | 0.0869 | 0.1229 | 0.158 | 0.1931 | 0.2283 | 0.2634 | 0.2985 | 0.3336 | 0.3687
90 | 0.0534 | 0.0917 | 0.1301 | 0.1672 | 0.2044 | 0.2415 | 0.2787 | 0.3158 | 0.353 | 0.3902
100 | 0.0556 | 0.0962 | 0.1368 | 0.1759 | 0.215 | 0.2541 | 0.2931 | 0.3322 | 0.3713 | 0.4104
120 | 0.0598 | 0.1045 | 0.1493 | 0.192 | 0.2346 | 0.2773 | 0.32 | 0.3626 | 0.4053 | 0.4479
140 | 0.0636 | 0.1122 | 0.1608 | 0.2067 | 0.2527 | 0.2986 | 0.3445 | 0.3905 | 0.4364 | 0.4823
160 | 0.0671 | 0.1193 | 0.1714 | 0.2204 | 0.2694 | 0.3184 | 0.3673 | 0.4163 | 0.4653 | 0.5143
180 | 0.0705 | 0.1259 | 0.1814 | 0.2332 | 0.285 | 0.3369 | 0.3887 | 0.4405 | 0.4924 | 0.5442
200 | 0.0736 | 0.1322 | 0.1908 | 0.2453 | 0.2998 | 0.3543 | 0.4089 | 0.4634 | 0.5179 | 0.5724
250 | 0.0808 | 0.1466 | 0.2124 | 0.2731 | 0.3337 | 0.3944 | 0.4551 | 0.5158 | 0.5764 | 0.6371
300 | 0.0873 | 0.1595 | 0.2318 | 0.298 | 0.3643 | 0.4305 | 0.4967 | 0.5629 | 0.6292 | 0.6954
350 | 0.0932 | 0.1714 | 0.2496 | 0.3209 | 0.3922 | 0.4635 | 0.5349 | 0.6062 | 0.6775 | 0.7488
400 | 0.0987 | 0.1824 | 0.2661 | 0.3422 | 0.4182 | 0.4942 | 0.5703 | 0.6463 | 0.7223 | 0.7984
> 400
Leistung bei Stillstand P = 0,0150 kW
Tabelle 84: Korrekturfaktoren für verschiedene Leistungsbereiche für Gas-Spezial-Heizkessel
Gas-Spezial-Heizkessel | Korrekturfaktoren f für NT- und Standard
P
kW | ≤ 0,1 | 0.2 | 0.3 | 0.4 | 0.5 | 0.6 | 0.7 | 0.8 | 0.9 | 1
≤ 5 | 0.808 | 0.7 | 0.631 | 0.564 | 0.521 | 0.491 | 0.469 | 0.452 | 0.439 | 0.428
15 | 0.665 | 0.526 | 0.45 | 0.405 | 0.375 | 0.355 | 0.34 | 0.329 | 0.32 | 0.313
25 | 0.525 | 0.387 | 0.322 | 0.292 | 0.273 | 0.26 | 0.25 | 0.243 | 0.237 | 0.232
40 | 0.459 | 0.331 | 0.274 | 0.251 | 0.236 | 0.226 | 0.219 | 0.213 | 0.209 | 0.205
75 | 0.388 | 0.278 | 0.232 | 0.217 | 0.207 | 0.201 | 0.196 | 0.192 | 0.189 | 0.187
175 | 0.329 | 0.245 | 0.212 | 0.204 | 0.2 | 0.196 | 0.194 | 0.192 | 0.19 | 0.189
325 | 0.519 | 0.475 | 0.458 | 0.456 | 0.455 | 0.454 | 0.453 | 0.452 | 0.452 | 0.451
≥ 400 | 0.541 | 0.51 | 0.498 | 0.505 | 0.51 | 0.513 | 0.515 | 0.517 | 0.518 | 0.519
Tabelle 85: Pelletkessel (Baujahr nach 1994) — Hilfsenergieaufwand
P | Pelletkessel — System mit Pufferspeicher — Baujahr nach 1994 — 70 °C — Holz
P
kW
| ≤ 0,1 | 0.2 | 0.3 | 0.4 | 0.5 | 0.6 | 0.7 | 0.8 | 0.9 | 1
≤ 5 | 0.007 | 0.008 | 0.009 | 0.0149 | 0.0207 | 0.0266 | 0.0324 | 0.0383 | 0.0441 | 0.05
10 | 0.0107 | 0.0143 | 0.018 | 0.024 | 0.03 | 0.036 | 0.042 | 0.048 | 0.054 | 0.06
20 | 0.018 | 0.027 | 0.036 | 0.0423 | 0.0486 | 0.0549 | 0.0611 | 0.0674 | 0.0737 | 0.08
30 | 0.0253 | 0.0397 | 0.054 | 0.0606 | 0.0671 | 0.0737 | 0.0803 | 0.0869 | 0.0934 | 0.1
40 | 0.0327 | 0.0523 | 0.072 | 0.0789 | 0.0857 | 0.0926 | 0.0994 | 0.1063 | 0.1131 | 0.12
50 | 0.04 | 0.065 | 0.09 | 0.0971 | 0.1043 | 0.1114 | 0.1186 | 0.1257 | 0.1329 | 0.14
60 | 0.0473 | 0.0777 | 0.108 | 0.1154 | 0.1229 | 0.1303 | 0.1377 | 0.1451 | 0.1526 | 0.16
70 | 0.0547 | 0.0903 | 0.126 | 0.1337 | 0.1414 | 0.1491 | 0.1569 | 0.1646 | 0.1723 | 0.18
80 | 0.062 | 0.103 | 0.144 | 0.152 | 0.16 | 0.168 | 0.176 | 0.184 | 0.192 | 0.2
90 | 0.0693 | 0.1157 | 0.162 | 0.1703 | 0.1786 | 0.1869 | 0.1951 | 0.2034 | 0.2117 | 0.22
100 | 0.0767 | 0.1283 | 0.18 | 0.1886 | 0.1971 | 0.2057 | 0.2143 | 0.2229 | 0.2314 | 0.24
120 | 0.0913 | 0.1537 | 0.216 | 0.2251 | 0.2343 | 0.2434 | 0.2526 | 0.2617 | 0.2709 | 0.28
140 | 0.106 | 0.179 | 0.252 | 0.2617 | 0.2714 | 0.2811 | 0.2909 | 0.3006 | 0.3103 | 0.32
160 | 0.1207 | 0.2043 | 0.288 | 0.2983 | 0.3086 | 0.3189 | 0.3291 | 0.3394 | 0.3497 | 0.36
180 | 0.1353 | 0.2297 | 0.324 | 0.3349 | 0.3457 | 0.3566 | 0.3674 | 0.3783 | 0.3891 | 0.4
200 | 0.15 | 0.255 | 0.36 | 0.3714 | 0.3829 | 0.3943 | 0.4057 | 0.4171 | 0.4286 | 0.44
250 | 0.1867 | 0.3183 | 0.45 | 0.4629 | 0.4757 | 0.4886 | 0.5014 | 0.5143 | 0.5271 | 0.54
300 | 0.2233 | 0.3817 | 0.54 | 0.5543 | 0.5686 | 0.5829 | 0.5971 | 0.6114 | 0.6257 | 0.64
350 | 0.26 | 0.445 | 0.63 | 0.6457 | 0.6614 | 0.6771 | 0.6929 | 0.7086 | 0.7243 | 0.74
400 | 0.2967 | 0.5083 | 0.72 | 0.7371 | 0.7543 | 0.7714 | 0.7886 | 0.8057 | 0.8229 | 0.84
> 400
Tabelle 86: Korrekturfaktoren für Holzhackschnitzelkessel bezogen auf Pelletkessel (aktuelle Standardwerte) — Hilfsenergieaufwand
Korrekturfaktoren f
Standard-Hackschnitzelkessel
Bezug Pelletkessel | P | ≤ 0,1 | 0.2 | 0.3 | 0.4 | 0.5 | 0.6 | 0.7 | 0.8 | 0.9 | 1
| ≤ 5 | 2.9 | 3.1 | 3.3 | 2.3 | 1.8 | 1.5 | 1.4 | 1.3 | 1.2 | 1.1
| 10 | 2.3 | 2.2 | 2.2 | 1.8 | 1.6 | 1.5 | 1.4 | 1.3 | 1.2 | 1.2
| 20 | 1.7 | 1.7 | 1.7 | 1.6 | 1.5 | 1.4 | 1.4 | 1.3 | 1.3 | 1.3
| 40 | 1.4 | 1.4 | 1.4 | 1.4 | 1.4 | 1.4 | 1.4 | 1.3 | 1.3 | 1.3
| 95 | 1.2 | 1.2 | 1.2 | 1.3 | 1.3 | 1.3 | 1.3 | 1.4 | 1.4 | 1.4
| 270 | 1.1 | 1.1 | 1.2 | 1.2 | 1.3 | 1.3 | 1.3 | 1.4 | 1.4 | 1.5
| ≥ 400 | 1 | 1.1 | 1.1 | 1.2 | 1.2 | 1.3 | 1.3 | 1.4 | 1.4 | 1.5
Tabelle 87: Betriebsbereitschaftsleistung für Pellet- und Holzhackschnitzelkessel (aktuelle Standardwerte) — Hilfsenergieaufwand
P | Pelletkessel | Hackschnitzelkessel
P
kW
≤ 5 | 0.006 | 0.016
10 | 0.007 | 0.016
20 | 0.009 | 0.017
30 | 0.011 | 0.018
40 | 0.013 | 0.019
50 | 0.015 | 0.02
60 | 0.017 | 0.021
70 | 0.019 | 0.022
80 | 0.021 | 0.023
90 | 0.023 | 0.024
100 | 0.025 | 0.025
120 | 0.029 | 0.027
140 | 0.033 | 0.029
160 | 0.037 | 0.031
180 | 0.041 | 0.033
200 | 0.045 | 0.035
250 | 0.055 | 0.04
300 | 0.065 | 0.045
350 | 0.075 | 0.05
400 | 0.085 | 0.055
> 400
Tabelle 88: Umlaufwasserheizer (Baujahr 1987 bis 1994) — Hilfsenergieaufwand
Umlaufwasserheizer Baujahr 1987 bis 1994 — 70 °C/55 °C — Kombikessel mit und ohne Kleinspeicher
P | Leistung Betrieb P in kW
kW
| ≤ 0,1 | 0.2 | 0.3 | 0.4 | 0.5 | 0.6 | 0.7 | 0.8 | 0.9 | 1
≤ 11 | 0.0258 | 0.0366 | 0.0474 | 0.061 | 0.0745 | 0.0881 | 0.1016 | 0.1152 | 0.1287 | 0.1423
18 | 0.03 | 0.045 | 0.0601 | 0.0772 | 0.0944 | 0.1115 | 0.1287 | 0.1459 | 0.163 | 0.1802
≥ 24 | 0.033 | 0.051 | 0.069 | 0.0887 | 0.1084 | 0.1281 | 0.1478 | 0.1675 | 0.1872 | 0.2069
Leistung bei Stillstand P = 0,0150 kW
Tabelle 89: COP — Werte — Wärmequellen/Vorlauftemperatur/Temperaturklassen
COP-Werte — COP — Standardwerte
Vorlauftemperatur | Luft-Wasser-Wärmepumpen | 0.5: Sole-Wasser-Wärmepumpen; 0.7: Wasser-Wasser-Wärmepumpen
| Temperaturklasse | 0.5: Temperaturklasse; 0.7: Temperaturklasse
°C | w-7 | 0.2: w2; 0.3: w7; 0.5: 0 °C; 0.7: 10 °C
30 | 3.05 | 0.2: 3.45; 0.3: 4.1; 0.5: 4.75; 0.7: 6.05
31 | 3 | 0.2: 3.4; 0.3: 4.04; 0.5: 4.66; 0.7: 5.94
33 | 2.9 | 0.2: 3.3; 0.3: 3.92; 0.5: 4.48; 0.7: 5.72
35 | 2.8 | 0.2: 3.2; 0.3: 3.8; 0.5: 4.3; 0.7: 5.5
37 | 2.7 | 0.2: 3.1; 0.3: 3.68; 0.5: 4.12; 0.7: 5.28
39 | 2.6 | 0.2: 3; 0.3: 3.56; 0.5: 3.94; 0.7: 5.06
40 | 2.55 | 0.2: 2.95; 0.3: 3.5; 0.5: 3.85; 0.7: 4.95
41 | 2.5 | 0.2: 2.9; 0.3: 3.44; 0.5: 3.76; 0.7: 4.84
42 | 2.45 | 0.2: 2.85; 0.3: 3.38; 0.5: 3.67; 0.7: 4.73
45 | 2.3 | 0.2: 2.7; 0.3: 3.2; 0.5: 3.4; 0.7: 4.4
47 | 2.22 | 0.2: 2.58; 0.3: 3.08; 0.5: 3.24; 0.7: 4.16
49 | 2.14 | 0.2: 2.46; 0.3: 2.96; 0.5: 3.08; 0.7: 3.92
50 | 2.1 | 0.2: 2.4; 0.3: 2.9; 0.5: 3; 0.7: 3.8
51 | 2.06 | 0.2: 2.34; 0.3: 2.84; 0.5: 2.92; 0.7: 3.68
53 | 1.98 | 0.2: 2.22; 0.3: 2.72; 0.5: 2.76; 0.7: 3.44
55 | 1.9 | 0.2: 2.1; 0.3: 2.6; 0.5: 2.6; 0.7: 3.2
Tabelle 90: Korrekturfaktor f
für unterschiedliche Temperaturdifferenzen bei Messung und Betrieb der Wärmepumpe
Betrieb | Korrekturfaktor f
Temperaturdifferenz bei Prüfstandsmessung ,
K | K
| 3 | 4 | 5 | 6 | 7 | 8 | 9 | 10 | 11 | 12 | 13 | 14 | 15
3 | 1 | 0.99 | 0.98 | 0.969 | 0.959 | 0.949 | 0.939 | 0.928 | 0.918 | 0.908 | 0.898 | 0.887 | 0.877
4 | 1.01 | 1 | 0.99 | 0.98 | 0.969 | 0.959 | 0.949 | 0.939 | 0.928 | 0.918 | 0.908 | 0.898 | 0.887
5 | 1.02 | 1.01 | 1 | 0.99 | 0.98 | 0.969 | 0.959 | 0.949 | 0.939 | 0.928 | 0.918 | 0.908 | 0.898
6 | 1.031 | 1.02 | 1.01 | 1 | 0.99 | 0.98 | 0.969 | 0.959 | 0.949 | 0.939 | 0.928 | 0.918 | 0.908
7 | 1.041 | 1.031 | 1.02 | 1.01 | 1 | 0.99 | 0.98 | 0.969 | 0.959 | 0.949 | 0.939 | 0.928 | 0.918
8 | 1.051 | 1.041 | 1.031 | 1.02 | 1.01 | 1 | 0.99 | 0.98 | 0.969 | 0.959 | 0.949 | 0.939 | 0.928
9 | 1.061 | 1.051 | 1.041 | 1.031 | 1.02 | 1.01 | 1 | 0.99 | 0.98 | 0.969 | 0.959 | 0.949 | 0.939
10 | 1.072 | 1.061 | 1.051 | 1.041 | 1.031 | 1.02 | 1.01 | 1 | 0.99 | 0.98 | 0.969 | 0.959 | 0.949
Tabelle 91: Berechnung Endenergie — Luft-Wasser-Wärmepumpen — Heizgrenztemperatur 12 °C — Raumheizung
Tabelle 92: Berechnung Endenergie — Luft-Wasser-Wärmepumpen — Heizgrenztemperatur 10 °C — Raumheizung
Tabelle 93: Berechnung Endenergie — Luft-Wasser-Wärmepumpen — Heizgrenztemperatur 15 °C — Raumheizung
Tabelle 94: Berechnung Endenergie –Wärmepumpen — Sole/Wasser oder Wasser/Wasser
Tabelle 95: Aufwandszahl e
— Wärmepumpen — Trinkwassererwärmung
Wärmepumpen — Aufwandszahlen e für Trinkwassererwärmung,Warmwassertemperatur — Speicher 50 °C, nach DIN EN 14511 (alle Teile)
e
Luft-Wasser-Wärmepumpe | Außenluft | 0.2: 0.365
Sole-Wasser-Wärmepumpe | Erdsonde | 0.2: 0.364
Sole-Wasser-Wärmepumpe | Erdkollektor | 0.2: 0.378
Wasser-Wasser-Wärmepumpe | Grundwasser | 0.2: 0.308
Tabelle 96: Hilfsenergie Primärseite für Sole- bzw. Wasser/Wasser-Wärmepumpen
Wärmepumpen-Nennleistung | Hilfsenergie W Primärseite:
Sole- bzw. Wasser-Wasser-Wärmepumpe
Heizgrenztemperatur
P | 10 °C | 0.2: 12 °C; 0.3: 15 °C
kW | kWh | 0.2: kWh; 0.3: kWh
≤ 2 | 101 | 0.2: 116; 0.3: 138
5 | 252 | 0.2: 290; 0.3: 346
10 | 504 | 0.2: 581; 0.3: 692
15 | 756 | 0.2: 871; 0.3: 1038
20 | 1008 | 0.2: 1162; 0.3: 1384
25 | 1260 | 0.2: 1452; 0.3: 1730
30 | 1513 | 0.2: 1742; 0.3: 2076
35 | 1765 | 0.2: 2033; 0.3: 2422
40 | 2017 | 0.2: 2323; 0.3: 2768
50 | 2521 | 0.2: 2904; 0.3: 3460
60 | 3025 | 0.2: 3485; 0.3: 4152
70 | 3529 | 0.2: 4065; 0.3: 4845
80 | 4034 | 0.2: 4646; 0.3: 5537
90 | 4538 | 0.2: 5227; 0.3: 6229
100 | 5042 | 0.2: 5808; 0.3: 6921
120 | 6050 | 0.2: 6969; 0.3: 8305
140 | 7059 | 0.2: 8131; 0.3: 9689
160 | 8067 | 0.2: 9292; 0.3: 11073
180 | 9076 | 0.2: 10454; 0.3: 12457
200 | 10084 | 0.2: 11615; 0.3: 13842
300 | 15126 | 0.2: 17423; 0.3: 20762
400 | 20168 | 0.2: 23230; 0.3: 27683
Tabelle 97: Erzeugeraufwandszahl — Gas-Adsorptionswärmepumpen
Erzeugeraufwandszahl: Gas-Adsorptionswärmepumpe
Belastungsgrad | 35 °C/28 °C | 0.3: 55 °C/45 °C; 0.5: 70 °C/55 °C
| Verhältnis Wärmepumpenmodul zur Nennleistung | 0.3: Verhältnis Wärmepumpenmodul zur Nennleistung; 0.5: Verhältnis Wärmepumpenmodul zur Nennleistung
| Standardwert = 0,3 | 0.3: Standardwert = 0,3; 0.5: Standardwert = 0,3
| ≤ 0,3 | 0.2: > 0,3; 0.3: ≤ 0,3; 0.4: > 0,3; 0.5: ≤ 0,3; 0.6: > 0,3
≤ 0,20 | 0.82 | 0.2: 0.803; 0.3: 0.889; 0.4: 0.87; 0.5: 0.969; 0.6: 0.949
0.3 | 0.854 | 0.2: 0.854; 0.3: 0.925; 0.4: 0.925; 0.5: 1.009; 0.6: 1.009
0.4 | 0.863 | 0.2: 0.866; 0.3: 0.935; 0.4: 0.938; 0.5: 1.02; 0.6: 1.023
0.5 | 0.876 | 0.2: 0.885; 0.3: 0.949; 0.4: 0.959; 0.5: 1.035; 0.6: 1.046
0.6 | 0.881 | 0.2: 0.892; 0.3: 0.955; 0.4: 0.967; 0.5: 1.041; 0.6: 1.054
≥ 0,70 | 0.886 | 0.2: 0.902; 0.3: 0.96; 0.4: 0.977; 0.5: 1.047; 0.6: 1.066
Tabelle 98: Erzeugeraufwandszahl — Gas-Absorptionswärmepumpen
Erzeugeraufwandszahl: Gas-Absorptionswärmepumpe
Belastungsgrad | 35 °C/28 °C | 0.4: 55 °C/45 °C; 0.7: 70 °C/55 °C
| Wärmequelle | 0.4: Wärmequelle; 0.7: Wärmequelle
| Außenluft | Erdreich | Grundwasser | Außenluft | Erdreich | Grundwasser | Außenluft | Erdreich | Grundwasser
≤ 0,20 | 0.839 | 0.898 | 0.908 | 0.909 | 0.973 | 0.984 | 0.991 | 1.061 | 1.073
0.3 | 0.854 | 0.854 | 0.854 | 0.925 | 0.925 | 0.925 | 1.009 | 1.009 | 1.009
0.4 | 0.851 | 0.838 | 0.836 | 0.922 | 0.908 | 0.906 | 1.006 | 0.991 | 0.988
0.5 | 0.847 | 0.821 | 0.816 | 0.918 | 0.889 | 0.884 | 1.002 | 0.97 | 0.964
0.6 | 0.846 | 0.814 | 0.808 | 0.917 | 0.882 | 0.876 | 1 | 0.962 | 0.955
≥ 0,70 | 0.846 | 0.808 | 0.801 | 0.916 | 0.875 | 0.868 | 0.999 | 0.955 | 0.947
Tabelle 99: Sorptionswärmepumpen — Aufwandszahlen e
für Trinkwassererwärmung
Sorptionswärmepumpen — Aufwandszahlen e für Trinkwassererwärmung,
e
Luft-Wasser-Wärmepumpe | 1.11
Tabelle 100: Hilfsenergieaufwand Gaswärmepumpe
Hilfsenergie Gaswärmepumpe: elektrische Leistungsaufnahme
Für Heizung und Trinkwassererwärmung
Nennleistung | Betrieb | 0.3: Stillstand
P | P und P | bar: 0.3
| Wärmequelle Luft | 0.2: andere Wärmequellen
kW | kW | bar: 0.2 to 0.3
≤ 5 | 0.11 | 0.2: 0.06; 0.3: 0.02
10 | 0.22 | 0.2: 0.12
15 | 0.33 | 0.2: 0.18
20 | 0.44 | 0.2: 0.24
25 | 0.55 | 0.2: 0.3
30 | 0.66 | 0.2: 0.36
35 | 0.77 | 0.2: 0.42
40 | 0.88 | 0.2: 0.48
45 | 0.99 | 0.2: 0.54
Tabelle 101: Aufwandszahlen zentrale elektrisch beheizte Wärmeerzeuger
Zentral elektrisch beheizte Wärmeerzeugung Aufwandszahlen e
Speicherung mit separater Erzeugung | 1.11
Speicherung mit integrierter Erzeugung | 1.09
Tabelle 102: Aufwandszahlen Heizwärmeerzeugung Fernwärme
Fern- und Nahwärme-Hausstation, Sekundärseite 70 °C/55 °C, Aufstellung im unbeheizten Bereich, Dämmklasse nach DIN EN 12828, Sekundärseite 4 und Primärseite 5
P = P | Aufwandszahl e der Heizwärmeerzeugung
kW
| ≤ 0,1 | 0.2 | 0.3 | 0.4 | 0.5 | 0.6 | 0.7 | 0.8 | 0.9 | 1
Warmwasser, niedrige oder hohe Temperatur, Auslegung Primärtemperatur = 105 °C/150 °C
≤ 5 | 1.008 | 1.009 | 1.009 | 1.009 | 1.009 | 1.009 | 1.01 | 1.01 | 1.01 | 1.01
10 | 1.005 | 1.005 | 1.006 | 1.006 | 1.006 | 1.006 | 1.006 | 1.006 | 1.006 | 1.006
20 | 1.003 | 1.003 | 1.004 | 1.004 | 1.004 | 1.004 | 1.004 | 1.004 | 1.004 | 1.004
30 | 1.003 | 1.003 | 1.003 | 1.003 | 1.003 | 1.003 | 1.003 | 1.003 | 1.003 | 1.003
40 | 1.002 | 1.002 | 1.002 | 1.002 | 1.002 | 1.002 | 1.002 | 1.002 | 1.003 | 1.003
50 | 1.002 | 1.002 | 1.002 | 1.002 | 1.002 | 1.002 | 1.002 | 1.002 | 1.002 | 1.002
60 | 1.002 | 1.002 | 1.002 | 1.002 | 1.002 | 1.002 | 1.002 | 1.002 | 1.002 | 1.002
70 | 1.001 | 1.001 | 1.002 | 1.002 | 1.002 | 1.002 | 1.002 | 1.002 | 1.002 | 1.002
80 | 1.001 | 1.001 | 1.001 | 1.001 | 1.001 | 1.001 | 1.002 | 1.002 | 1.002 | 1.002
90 | 1.001 | 1.001 | 1.001 | 1.001 | 1.001 | 1.001 | 1.001 | 1.001 | 1.001 | 1.001
100 | 1.001 | 1.001 | 1.001 | 1.001 | 1.001 | 1.001 | 1.001 | 1.001 | 1.001 | 1.001
200 | 1.001 | 1.001 | 1.001 | 1.001 | 1.001 | 1.001 | 1.001 | 1.001 | 1.001 | 1.001
300 | 1.001 | 1.001 | 1.001 | 1.001 | 1.001 | 1.001 | 1.001 | 1.001 | 1.001 | 1.001
≥ 400 | 1 | 1 | 1 | 1 | 1.001 | 1.001 | 1.001 | 1.001 | 1.001 | 1.001
Tabelle 103: Korrekturfaktor Dämmklasse zu Aufwandszahlen Heizwärmeerzeugung Fernwärme
Fern- und Nahwärme-Hausstationen
Korrekturfaktoren | Korrekturfaktor Dämmklasse f
Dämmung Sekundärseite (DIN EN 12828)
| 4 | 0.2: 3; 0.3: 2; 0.4: 1
Dämmung Primärseite (DIN EN 12828)
| 5 | 0.2: 4; 0.3: 3; 0.4: 2
Warmwasser, niedrige Temperatur, Auslegung Primärtemperatur Q = 105 °C
Nennleistung Fernwärmestation: < 30 kW | 1 | 0.2: 1.001; 0.3: 1.002; 0.4: 1.002
Nennleistung Fernwärmestation: 30 kW bis < 100 kW | 1 | 0.2: 1; 0.3: 1; 0.4: 1.001
Nennleistung Fernwärmestation: ≥ 100 kW | 1 | bar: 0.2 to 0.4
Warmwasser, hohe Temperatur, Auslegung Primärtemperatur Q = 150 °C
Nennleistung Fernwärmestation: < 30 kW | 1 | 0.2: 1.001; 0.3: 1.002; 0.4: 1.003
Nennleistung Fernwärmestation: 30 kW bis < 100 kW | 1 | 0.2: 1; 0.3: 1; 0.4: 1.001
Nennleistung Fernwärmestation: ≥ 100 kW | 1 | bar: 0.2 to 0.4
Tabelle 104: Korrekturfaktor Temperatur zu Aufwandszahlen Heizwärmeerzeugung Fernwärme
Fern- und Nahwärme-Hausstationen
Auslegungstemperaturen | Nennleistung Fernwärmestation | 0.2: Korrekturfaktor Temperatur f
|  | ≤ 0,1 | 0.2 | 0.3 | 0.4 | 0.5 | 0.6 | 0.7 | 0.8 | 0.9 | 1
| P | Warmwasser, niedrige Temperatur, Auslegung Primärtemperatur
Q = 105 °C, Aufstellung im unbeheizten Bereich
90 °C/70 °C | < 30 kW | 1 | 1 | 1 | 1 | 1 | 1 | 1 | 1.001 | 1.001 | 1.001
| ≥ 30 kW | 1 | bar: 0.2 to 1
70 °C/55 °C | für alle Leistungen | 1 | bar: 0.2 to 1
55 °C/45 °C | für alle Leistungen | 1 | bar: 0.2 to 1
35 °C/28 °C | < 30 kW | 1 | 1 | 1 | 0.999 | 0.999 | 0.999 | 0.999 | 0.999 | 0.999 | 0.999
| ≥ 30 kW | 1 | bar: 0.2 to 1
Warmwasser, niedrige Temperatur, Auslegung Primär Q = 105 °C, Aufstellung im beheizten Bereich
90 °C/70 °C | < 30 kW | 0.999 | bar: 0.2 to 1
| ≥ 30 kW | 1 | bar: 0.2 to 1
70 °C/55 °C | < 30 kW | 0.999 | 0.999 | 0.999 | 0.999 | 0.999 | 0.999 | 0.999 | 0.999 | 0.999 | 0.999
| ≥ 30 kW | 1 | bar: 0.2 to 1
55 °C/45 °C | < 30 kW | 0.999 | 0.999 | 0.999 | 0.999 | 0.999 | 0.999 | 0.999 | 0.999 | 0.999 | 0.999
| ≥ 30 kW | 1 | bar: 0.2 to 1
35 °C/28 °C | < 30 kW | 0.999 | 0.999 | 0.999 | 0.999 | 0.999 | 0.999 | 0.998 | 0.998 | 0.998 | 0.998
| 30 kW bis < 100 kW | 1 | 1 | 1 | 1 | 1 | 1 | 1 | 1 | 0.999 | 0.999
| ≥ 100 kW | 1 | bar: 0.2 to 1
Warmwasser, hohe Temperatur, Auslegung Primär Q = 150 °C, Aufstellung im unbeheizten Bereich
90 °C/70 °C | < 30 kW | 1 | 1 | 1 | 1 | 1 | 1.001 | 1.001 | 1.001 | 1.001 | 1.001
| ≥ 30 kW | 1 | bar: 0.2 to 1
70 °C/55 °C | für alle Leistungen | 1 | bar: 0.2 to 1
55 °C/45 °C | < 30 kW | 1 | 1 | 1 | 1 | 1 | 1 | 1 | 0.999 | 0.999 | 0.999
| ≥ 30 kW | 1 | bar: 0.2 to 1
35 °C/28 °C | < 30 kW | 1 | 1 | 0.999 | 0.999 | 0.999 | 0.999 | 0.999 | 0.999 | 0.999 | 0.998
| ≥ 30 kW | 1 | bar: 0.2 to 1
Warmwasser, hohe Temperatur, Auslegung Primär Q = 150 °C, Aufstellung im beheizten Bereich
90 °C/70 °C | für alle Leistungen | 1 | bar: 0.2 to 1
70 °C/55 °C | < 30 kW | 0.999 | 0.999 | 0.999 | 0.999 | 0.999 | 0.999 | 0.999 | 0.999 | 0.999 | 0.999
| ≥ 30 kW | 1 | bar: 0.2 to 1
55 °C/45 °C | < 30 kW | 0.999 | 0.999 | 0.999 | 0.999 | 0.999 | 0.999 | 0.999 | 0.999 | 0.999 | 0.999
| ≥ 30 kW | 1 | bar: 0.2 to 1
35 °C/28 °C | < 30 kW | 0.999 | 0.999 | 0.999 | 0.999 | 0.999 | 0.998 | 0.998 | 0.998 | 0.998 | 0.998
| 30 kW bis < 100 kW | 1 | 1 | 1 | 1 | 1 | 1 | 0.999 | 0.999 | 0.999 | 0.999
| ≥ 100 kW | 1 | bar: 0.2 to 1
Tabelle 105: Aufwandszahlen Endenergie KWK — brennwertbezogen
Aufwandszahl Endenergie KWK e — brennwertbezogen
Deckungsanteil | Stromkennzahl
| ≤ 0,1 | 0.2 | 0.3 | 0.4 | 0.5 | 0.6 | 0.7 | 0.8 | 0.9 | ≥ 1,0
Brennstoff Erdgas
≤ 0,10 | 0.136 | 0.148 | 0.16 | 0.173 | 0.185 | 0.197 | 0.21 | 0.222 | 0.234 | 0.247
0.15 | 0.204 | 0.222 | 0.241 | 0.259 | 0.278 | 0.296 | 0.315 | 0.333 | 0.352 | 0.37
0.2 | 0.271 | 0.296 | 0.321 | 0.345 | 0.37 | 0.395 | 0.419 | 0.444 | 0.469 | 0.493
0.25 | 0.339 | 0.37 | 0.401 | 0.432 | 0.463 | 0.493 | 0.524 | 0.555 | 0.586 | 0.617
0.3 | 0.407 | 0.444 | 0.481 | 0.518 | 0.555 | 0.592 | 0.629 | 0.666 | 0.703 | 0.74
0.35 | 0.475 | 0.518 | 0.561 | 0.604 | 0.648 | 0.691 | 0.734 | 0.777 | 0.82 | 0.863
0.4 | 0.543 | 0.592 | 0.641 | 0.691 | 0.74 | 0.789 | 0.839 | 0.888 | 0.937 | 0.987
0.45 | 0.611 | 0.666 | 0.722 | 0.777 | 0.833 | 0.888 | 0.944 | 0.999 | 1.055 | 1.11
0.5 | 0.678 | 0.74 | 0.802 | 0.863 | 0.925 | 0.987 | 1.048 | 1.11 | 1.172 | 1.233
0.55 | 0.746 | 0.814 | 0.882 | 0.95 | 1.018 | 1.085 | 1.153 | 1.221 | 1.289 | 1.357
0.6 | 0.814 | 0.888 | 0.962 | 1.036 | 1.11 | 1.184 | 1.258 | 1.332 | 1.406 | 1.48
0.65 | 0.882 | 0.962 | 1.042 | 1.122 | 1.203 | 1.283 | 1.363 | 1.443 | 1.523 | 1.603
0.7 | 0.95 | 1.036 | 1.122 | 1.209 | 1.295 | 1.381 | 1.468 | 1.554 | 1.64 | 1.727
0.75 | 1.018 | 1.11 | 1.203 | 1.295 | 1.388 | 1.48 | 1.573 | 1.665 | 1.758 | 1.85
0.8 | 1.085 | 1.184 | 1.283 | 1.381 | 1.48 | 1.579 | 1.677 | 1.776 | 1.875 | 1.973
0.85 | 1.153 | 1.258 | 1.363 | 1.468 | 1.573 | 1.677 | 1.782 | 1.887 | 1.992 | 2.097
0.9 | 1.221 | 1.332 | 1.443 | 1.554 | 1.665 | 1.776 | 1.887 | 1.998 | 2.109 | 2.22
0.95 | 1.289 | 1.406 | 1.523 | 1.64 | 1.758 | 1.875 | 1.992 | 2.109 | 2.226 | 2.343
1 | 1.357 | 1.48 | 1.603 | 1.727 | 1.85 | 1.973 | 2.097 | 2.22 | 2.343 | 2.467
Brennstoff Heizöl
≤ 0,10 | 0.13 | 0.141 | 0.153 | 0.165 | 0.177 | 0.188 | 0.2 | 0.212 | 0.224 | 0.236
0.15 | 0.194 | 0.212 | 0.23 | 0.247 | 0.265 | 0.283 | 0.3 | 0.318 | 0.336 | 0.353
0.2 | 0.259 | 0.283 | 0.306 | 0.33 | 0.353 | 0.377 | 0.4 | 0.424 | 0.448 | 0.471
0.25 | 0.324 | 0.353 | 0.383 | 0.412 | 0.442 | 0.471 | 0.501 | 0.53 | 0.559 | 0.589
0.3 | 0.389 | 0.424 | 0.459 | 0.495 | 0.53 | 0.565 | 0.601 | 0.636 | 0.671 | 0.707
0.35 | 0.453 | 0.495 | 0.536 | 0.577 | 0.618 | 0.66 | 0.701 | 0.742 | 0.783 | 0.824
0.4 | 0.518 | 0.565 | 0.612 | 0.66 | 0.707 | 0.754 | 0.801 | 0.848 | 0.895 | 0.942
0.45 | 0.583 | 0.636 | 0.689 | 0.742 | 0.795 | 0.848 | 0.901 | 0.954 | 1.007 | 1.06
0.5 | 0.648 | 0.707 | 0.766 | 0.824 | 0.883 | 0.942 | 1.001 | 1.06 | 1.119 | 1.178
0.55 | 0.713 | 0.777 | 0.842 | 0.907 | 0.972 | 1.036 | 1.101 | 1.166 | 1.231 | 1.296
0.6 | 0.777 | 0.848 | 0.919 | 0.989 | 1.06 | 1.131 | 1.201 | 1.272 | 1.343 | 1.413
0.65 | 0.842 | 0.919 | 0.995 | 1.072 | 1.148 | 1.225 | 1.301 | 1.378 | 1.455 | 1.531
0.7 | 0.907 | 0.989 | 1.072 | 1.154 | 1.237 | 1.319 | 1.402 | 1.484 | 1.566 | 1.649
0.75 | 0.972 | 1.06 | 1.148 | 1.237 | 1.325 | 1.413 | 1.502 | 1.59 | 1.678 | 1.767
0.8 | 1.036 | 1.131 | 1.225 | 1.319 | 1.413 | 1.508 | 1.602 | 1.696 | 1.79 | 1.884
0.85 | 1.101 | 1.201 | 1.301 | 1.402 | 1.502 | 1.602 | 1.702 | 1.802 | 1.902 | 2.002
0.9 | 1.166 | 1.272 | 1.378 | 1.484 | 1.59 | 1.696 | 1.802 | 1.908 | 2.014 | 2.12
0.95 | 1.231 | 1.343 | 1.455 | 1.566 | 1.678 | 1.79 | 1.902 | 2.014 | 2.126 | 2.238
1 | 1.296 | 1.413 | 1.531 | 1.649 | 1.767 | 1.884 | 2.002 | 2.12 | 2.238 | 2.356
Tabelle 106: Aufwandszahlen Endenergie Wärmeerzeuger — brennwertbezogen
Aufwandszahl Endenergie Wärmeerzeuger e — brennwertbezogen
Deckungsanteil | Heizwertbezogene Aufwandszahl Wärmeerzeuger e
| ≤ 1,05 | 1.1 | 1.15 | ≥ 1,20 | ≤ 1,05 | 1.1 | 1.15 | ≥ 1,20
| Brennstoff Erdgas | 0.5: Brennstoff Heizöl
≤ 0,10 | 1.049 | 1.099 | 1.149 | 1.199 | 1.002 | 1.049 | 1.097 | 1.145
0.15 | 0.991 | 1.038 | 1.085 | 1.132 | 0.946 | 0.991 | 1.036 | 1.081
0.2 | 0.932 | 0.977 | 1.021 | 1.066 | 0.89 | 0.933 | 0.975 | 1.018
0.25 | 0.874 | 0.916 | 0.957 | 0.999 | 0.835 | 0.875 | 0.914 | 0.954
0.3 | 0.816 | 0.855 | 0.894 | 0.932 | 0.779 | 0.816 | 0.853 | 0.89
0.35 | 0.758 | 0.794 | 0.83 | 0.866 | 0.723 | 0.758 | 0.792 | 0.827
0.4 | 0.699 | 0.733 | 0.766 | 0.799 | 0.668 | 0.7 | 0.731 | 0.763
0.45 | 0.641 | 0.672 | 0.702 | 0.733 | 0.612 | 0.641 | 0.67 | 0.7
0.5 | 0.583 | 0.611 | 0.638 | 0.666 | 0.557 | 0.583 | 0.61 | 0.636
0.55 | 0.524 | 0.549 | 0.574 | 0.599 | 0.501 | 0.525 | 0.549 | 0.572
0.6 | 0.466 | 0.488 | 0.511 | 0.533 | 0.445 | 0.466 | 0.488 | 0.509
0.65 | 0.408 | 0.427 | 0.447 | 0.466 | 0.39 | 0.408 | 0.427 | 0.445
0.7 | 0.35 | 0.366 | 0.383 | 0.4 | 0.334 | 0.35 | 0.366 | 0.382
0.75 | 0.291 | 0.305 | 0.319 | 0.333 | 0.278 | 0.292 | 0.305 | 0.318
0.8 | 0.233 | 0.244 | 0.255 | 0.266 | 0.223 | 0.233 | 0.244 | 0.254
0.85 | 0.175 | 0.183 | 0.191 | 0.2 | 0.167 | 0.175 | 0.183 | 0.191
0.9 | 0.117 | 0.122 | 0.128 | 0.133 | 0.111 | 0.117 | 0.122 | 0.127
0.95 | 0.058 | 0.061 | 0.064 | 0.067 | 0.056 | 0.058 | 0.061 | 0.064
1 | 0 | 0 | 0 | 0 | 0 | 0 | 0 | 0
Tabelle 107: Aufwandszahlen Stromproduktion KWK
Deckungsanteil | Aufwandszahl Stromproduktion KWK e
Stromkennzahl
| ≤ 0,10 | 0.2 | 0.3 | 0.4 | 0.5 | 0.6 | 0.7 | 0.8 | 0.9 | ≥ 1,00
≤ 0,10 | 0.01 | 0.02 | 0.03 | 0.04 | 0.05 | 0.06 | 0.07 | 0.08 | 0.09 | 0.1
0.15 | 0.015 | 0.03 | 0.045 | 0.06 | 0.075 | 0.09 | 0.105 | 0.12 | 0.135 | 0.15
0.2 | 0.02 | 0.04 | 0.06 | 0.08 | 0.1 | 0.12 | 0.14 | 0.16 | 0.18 | 0.2
0.25 | 0.025 | 0.05 | 0.075 | 0.1 | 0.125 | 0.15 | 0.175 | 0.2 | 0.225 | 0.25
0.3 | 0.03 | 0.06 | 0.09 | 0.12 | 0.15 | 0.18 | 0.21 | 0.24 | 0.27 | 0.3
0.35 | 0.035 | 0.07 | 0.105 | 0.14 | 0.175 | 0.21 | 0.245 | 0.28 | 0.315 | 0.35
0.4 | 0.04 | 0.08 | 0.12 | 0.16 | 0.2 | 0.24 | 0.28 | 0.32 | 0.36 | 0.4
0.45 | 0.045 | 0.09 | 0.135 | 0.18 | 0.225 | 0.27 | 0.315 | 0.36 | 0.405 | 0.45
0.5 | 0.05 | 0.1 | 0.15 | 0.2 | 0.25 | 0.3 | 0.35 | 0.4 | 0.45 | 0.5
0.55 | 0.055 | 0.11 | 0.165 | 0.22 | 0.275 | 0.33 | 0.385 | 0.44 | 0.495 | 0.55
0.6 | 0.06 | 0.12 | 0.18 | 0.24 | 0.3 | 0.36 | 0.42 | 0.48 | 0.54 | 0.6
0.65 | 0.065 | 0.13 | 0.195 | 0.26 | 0.325 | 0.39 | 0.455 | 0.52 | 0.585 | 0.65
0.7 | 0.07 | 0.14 | 0.21 | 0.28 | 0.35 | 0.42 | 0.49 | 0.56 | 0.63 | 0.7
0.75 | 0.075 | 0.15 | 0.225 | 0.3 | 0.375 | 0.45 | 0.525 | 0.6 | 0.675 | 0.75
0.8 | 0.08 | 0.16 | 0.24 | 0.32 | 0.4 | 0.48 | 0.56 | 0.64 | 0.72 | 0.8
0.85 | 0.085 | 0.17 | 0.255 | 0.34 | 0.425 | 0.51 | 0.595 | 0.68 | 0.765 | 0.85
0.9 | 0.09 | 0.18 | 0.27 | 0.36 | 0.45 | 0.54 | 0.63 | 0.72 | 0.81 | 0.9
0.95 | 0.095 | 0.19 | 0.285 | 0.38 | 0.475 | 0.57 | 0.665 | 0.76 | 0.855 | 0.95
1 | 0.1 | 0.2 | 0.3 | 0.4 | 0.5 | 0.6 | 0.7 | 0.8 | 0.9 | 1
Tabelle 108: Primärenergiefaktoren f
— KWK-Anlagen (für f
= 1,1 und f
= 2,8 für Verdrängungsstrommix)
Deckungsanteil | Primärenergiefaktor f' für e = 1,075 und e = 1,111 (heizwertbezogen)
Stromkennzahl
| ≤ 0,10 | 0.2 | 0.3 | 0.4 | 0.5 | 0.6 | 0.7 | 0.8 | 0.9 | ≥ 1,00
≤ 0,10 | 1.171 | 1.155 | 1.139 | 1.123 | 1.108 | 1.092 | 1.076 | 1.06 | 1.044 | 1.029
0.15 | 1.165 | 1.141 | 1.117 | 1.094 | 1.07 | 1.046 | 1.023 | 0.999 | 0.975 | 0.952
0.2 | 1.159 | 1.127 | 1.096 | 1.064 | 1.033 | 1.001 | 0.97 | 0.938 | 0.906 | 0.875
0.25 | 1.153 | 1.114 | 1.074 | 1.035 | 0.995 | 0.956 | 0.916 | 0.877 | 0.837 | 0.798
0.3 | 1.147 | 1.1 | 1.052 | 1.005 | 0.958 | 0.91 | 0.863 | 0.816 | 0.768 | 0.721
0.35 | 1.141 | 1.086 | 1.031 | 0.975 | 0.92 | 0.865 | 0.81 | 0.755 | 0.699 | 0.644
0.4 | 1.135 | 1.072 | 1.009 | 0.946 | 0.883 | 0.82 | 0.757 | 0.693 | 0.63 | 0.567
0.45 | 1.129 | 1.058 | 0.987 | 0.916 | 0.845 | 0.774 | 0.703 | 0.632 | 0.561 | 0.49
0.5 | 1.123 | 1.045 | 0.966 | 0.887 | 0.808 | 0.729 | 0.65 | 0.571 | 0.492 | 0.413
0.55 | 1.117 | 1.031 | 0.944 | 0.857 | 0.77 | 0.684 | 0.597 | 0.51 | 0.423 | 0.336
0.6 | 1.112 | 1.017 | 0.922 | 0.828 | 0.733 | 0.638 | 0.544 | 0.449 | 0.354 | 0.26
0.65 | 1.106 | 1.003 | 0.901 | 0.798 | 0.695 | 0.593 | 0.49 | 0.388 | 0.285 | 0.183
0.7 | 1.1 | 0.989 | 0.879 | 0.768 | 0.658 | 0.548 | 0.437 | 0.327 | 0.216 | 0.106
0.75 | 1.094 | 0.976 | 0.857 | 0.739 | 0.62 | 0.502 | 0.384 | 0.265 | 0.147 | 0.029
0.8 | 1.088 | 0.962 | 0.835 | 0.709 | 0.583 | 0.457 | 0.331 | 0.204 | 0.078 | 0
0.85 | 1.082 | 0.948 | 0.814 | 0.68 | 0.546 | 0.411 | 0.277 | 0.143 | 0.009 | 0
0.9 | 1.076 | 0.934 | 0.792 | 0.65 | 0.508 | 0.366 | 0.224 | 0.082 | 0 | 0
0.95 | 1.07 | 0.92 | 0.77 | 0.621 | 0.471 | 0.321 | 0.171 | 0.021 | 0 | 0
1 | 1.064 | 0.907 | 0.749 | 0.591 | 0.433 | 0.275 | 0.118 | 0 | 0 | 0
Tabelle 109: Korrekturfaktoren für abweichende Erzeugeraufwandszahlen
Deckungsanteil | Korrekturfaktoren f
e | bar: 0.5
| ≤ 1,05 | 1.1 | 1.15 | ≥ 1,20 | ≤ 1,05 | 1.1 | 1.15 | ≥ 1,20
≤ 0,10 | 0.98 | 1.02 | 1.06 | 1.11 | 0.99 | 1 | 1 | 1.01
0.15 | 0.98 | 1.02 | 1.06 | 1.1 | 0.99 | 1 | 1.01 | 1.02
0.2 | 0.98 | 1.02 | 1.06 | 1.1 | 0.99 | 1 | 1.01 | 1.02
0.25 | 0.98 | 1.02 | 1.06 | 1.09 | 0.98 | 1 | 1.01 | 1.03
0.3 | 0.98 | 1.02 | 1.05 | 1.09 | 0.98 | 1 | 1.01 | 1.03
0.35 | 0.98 | 1.02 | 1.05 | 1.08 | 0.97 | 1 | 1.02 | 1.04
0.4 | 0.98 | 1.02 | 1.05 | 1.08 | 0.97 | 0.99 | 1.02 | 1.04
0.45 | 0.99 | 1.01 | 1.04 | 1.07 | 0.97 | 0.99 | 1.02 | 1.05
0.5 | 0.99 | 1.01 | 1.04 | 1.07 | 0.96 | 0.99 | 1.02 | 1.06
0.55 | 0.99 | 1.01 | 1.04 | 1.06 | 0.96 | 0.99 | 1.03 | 1.06
0.6 | 0.99 | 1.01 | 1.03 | 1.05 | 0.95 | 0.99 | 1.03 | 1.07
0.65 | 0.99 | 1.01 | 1.03 | 1.05 | 0.95 | 0.99 | 1.03 | 1.08
0.7 | 0.99 | 1.01 | 1.03 | 1.04 | 0.94 | 0.99 | 1.04 | 1.08
0.75 | 0.99 | 1.01 | 1.02 | 1.04 | 0.94 | 0.99 | 1.04 | 1.09
0.8 | 0.99 | 1.01 | 1.02 | 1.03 | 0.93 | 0.99 | 1.04 | 1.1
0.85 | 1 | 1 | 1.01 | 1.02 | 0.93 | 0.99 | 1.05 | 1.11
0.9 | 1 | 1 | 1.01 | 1.01 | 0.92 | 0.99 | 1.05 | 1.11
0.95 | 1 | 1 | 1 | 1.01 | 0.92 | 0.99 | 1.05 | 1.12
1 | 1 | 1 | 1 | 1 | 0.91 | 0.98 | 1.06 | 1.13
Tabelle 110: Aufwandszahl e
und Primärenergiefaktor f
für Brennstoffzellen
Erzeugeraufwandszahl und Primärenergiefaktor: Brennstoffzelle
Erzeugeraufwandszahl e | 1
Primärenergiefaktor f | Bestimmung nach Hauptverfahren DIN V 18599‐9:2018‐09
Tabelle 111: Aufwandszahlen Elektro-Durchlauferhitzer und Gas-Durchlauferhitzer
Aufwandszahlen zur Trinkwassererwärmung
Elektro Durchlauferhitzer | hydraulischer Steuerung | 0.2: 1.01
elektronische Steuerung | bar: 0.2
Gas-Durchlauferhitzer |  | 0.2: 1.26
Tabelle 112: Jahresertrag Windenergie Kategorie Mikro
Rotorfläche | Jahres-Ertrag — Windenergie Mikro
m | kWh
Nabenhöhe
m
| 6 | 0.2: 10; 0.3: 15; 0.4: 20
0.5 | 53 | 0.2: 66.5; 0.3: 79.6; 0.4: 90.3
1 | 105 | 0.2: 133; 0.3: 159.3; 0.4: 180.7
1.5 | 158 | 0.2: 199.5; 0.3: 238.9; 0.4: 271
2 | 211 | 0.2: 266; 0.3: 318.6; 0.4: 361.3
2.5 | 264 | 0.2: 332.5; 0.3: 398.2; 0.4: 451.6
3 | 316 | 0.2: 399; 0.3: 477.9; 0.4: 542
3.5 | 369 | 0.2: 465.5; 0.3: 557.5; 0.4: 632.3
Tabelle 113: Jahresertrag Windenergie Kategorie XS
Rotorfläche | Jahres-Ertrag — Windenergie XS
m | kWh
Nabenhöhe
m
| 12 | 0.2: 15; 0.3: 20; 0.4: 25; 0.5: 30
3.5 | 505 | 0.2: 557; 0.3: 632; 0.4: 696; 0.5: 753
5 | 721 | 0.2: 796; 0.3: 903; 0.4: 995; 0.5: 1075
7.5 | 1082 | 0.2: 1195; 0.3: 1355; 0.4: 1492; 0.5: 1613
10 | 1443 | 0.2: 1593; 0.3: 1807; 0.4: 1989; 0.5: 2151
15 | 2164 | 0.2: 2389; 0.3: 2710; 0.4: 2984; 0.5: 3226
20 | 2886 | 0.2: 3186; 0.3: 3613; 0.4: 3979; 0.5: 4301
25 | 3607 | 0.2: 3982; 0.3: 4516; 0.4: 4974; 0.5: 5377
30 | 4329 | 0.2: 4779; 0.3: 5420; 0.4: 5968; 0.5: 6452
35 | 5050 | 0.2: 5575; 0.3: 6323; 0.4: 6963; 0.5: 7527
40 | 5772 | 0.2: 6371; 0.3: 7226; 0.4: 7958; 0.5: 8603
Tabelle 114: Jahresertrag Windenergie Kategorie S
Rotorfläche | Jahres-Ertrag — Windenergie S
m | kWh
Nabenhöhe
m
| 20 | 0.2: 30; 0.3: 40; 0.4: 50
40 | 7226 | 0.2: 8603; 0.3: 9711; 0.4: 10651
50 | 9033 | 0.2: 10753; 0.3: 12139; 0.4: 13314
75 | 13549 | 0.2: 16130; 0.3: 18208; 0.4: 19970
100 | 18066 | 0.2: 21507; 0.3: 24278; 0.4: 26627
125 | 22582 | 0.2: 26883; 0.3: 30347; 0.4: 33284
150 | 27099 | 0.2: 32260; 0.3: 36417; 0.4: 39941
175 | 31615 | 0.2: 37637; 0.3: 42486; 0.4: 46597
200 | 36131 | 0.2: 43013; 0.3: 48556; 0.4: 53254
Tabelle 115: Jährliche Endenergie aus Photovoltaikanlagen (flächenbezogen)
Jährliche Endenergie aus Photovoltaikanlagen q
kWh/(ma)
Monokristallines Silizium (Baujahr ab 2017) — mäßig belüftete Module | bar: 0.8
[6 empty] | 0.182 |  | 0.7
Neigung | Nord | Nord-Ost | Ost | Süd-Ost | Süd | Süd-West | West | Nord-West
0° | 122.9 | 122.9 | 122.9 | 122.9 | 122.9 | 122.9 | 122.9 | 122.9
30° | 87.8 | 98.7 | 119.5 | 135.2 | 138.9 | 129.9 | 112.1 | 93.7
45° | 69.7 | 85.5 | 113.3 | 132.9 | 137 | 125.9 | 104 | 79.7
60° | 55.3 | 74.6 | 104.6 | 125.2 | 128.6 | 117.1 | 94.5 | 68.8
90° | 41.9 | 56.5 | 81.1 | 96.4 | 96.1 | 88.4 | 72 | 51.7
Tabelle 116: Elektroenergiebedarf des Gebäudes
Tabelle 117: Jährliche Endenergie aus Photovoltaik-Anlagen
Tabelle 118: Faktoren für die Ausnutzung der Photovoltaikanlage in der Heizperiode
Ausnutzung der Photovoltaikanlagen in der Heizperiode
Orientierung der Photovoltaikanlage | Nord | Nord-Ost | Ost | Süd-Ost | Süd | Süd-West | West | Nord-West
f | 0.298 | 0.302 | 0.343 | 0.388 | 0.408 | 0.379 | 0.333 | 0.303
Tabelle 119: Bilanzierung zur Photovoltaikanlage
Tabelle 120: Hilfsenergieaufwand der Ventilatoren in Wohnungslüftungsanlagen
Hilfsenergieaufwand der Ventilatoren in Wohnungslüftungsanlagen W
kWh/a
Referenzsystem: zentrale Abluftanlage ohne Wärmerückgewinnung, Ganzjahresbetrieb
A | V | 0.2: bedarfsgeführt; 0.4: nicht bedarfsgeführt
m | m | 0.2: n = 0,35 h; 0.4: n = 0,40 h
|  | AC | DC/EC | AC | DC/EC
≤ 100 | 250 | 0.2: 153; 0.3: 77; 0.4: 175; 0.5: 88
150 | 375 | 0.2: 230; 0.3: 115; 0.4: 263; 0.5: 131
200 | 500 | 0.2: 307; 0.3: 153; 0.4: 350; 0.5: 175
300 | 750 | 0.2: 460; 0.3: 230; 0.4: 526; 0.5: 263
400 | 1000 | 0.2: 613; 0.3: 307; 0.4: 701; 0.5: 350
500 | 1250 | 0.2: 767; 0.3: 383; 0.4: 876; 0.5: 438
1000 | 2500 | 0.2: 1533; 0.3: 767; 0.4: 1752; 0.5: 876
2000 | 5000 | 0.2: 3066; 0.3: 1533; 0.4: 3504; 0.5: 1752
3000 | 7500 | 0.2: 4599; 0.3: 2300; 0.4: 5256; 0.5: 2628
4000 | 10000 | 0.2: 6132; 0.3: 3066; 0.4: 7008; 0.5: 3504
5000 | 12500 | 0.2: 7665; 0.3: 3833; 0.4: 8760; 0.5: 4380
Anmerkung: Für Flächen A
> 5000 m
können die Tabellenwerte linear extrapoliert werden.
Tabelle 121: Faktor für Anlagensysteme der Wohnungslüftungsanlagen
Faktor Lüftungssysteme für Hilfsenergieaufwand der Ventilatoren in Wohnungslüftungsanlagen f
Systeme der Wohnungslüftung | AC | 0.2: DC/EC
Abluftsystem
zentral: ohne Wärmerückgewinnung | 1 | bar: 0.2
zentral: mit Abluft-Wärmepumpe | 1.75 | 0.2: 2
dezentral Einzelventilator: ohne WP | 1.75 | 0.2: 2
Zuluft- und Abluftsystem
zentral: mit Abluft-Zuluft-Wärmeübertrager | 2.75 | 0.2: 3.5
zentral: mit Abluft-WP (mit/ohne WÜT) | 3.25 | 0.2: 4.5
dezentral (Raumgerät): mit Abluft-Zuluft-WÜT | 3.5 | 0.2: 4.5
Zuluftsystem
zentral (mit Zentralgerät) | 1.25 | 0.2: 1.5
dezentral (mit Einzelgeräten) | 2 | 0.2: 2.5
Luftheizung
zentral: mit Abluft-Zuluft-Wärmeübertrager | 3.5 | 0.2: 5
zentral: mit Abluft-WP (mit/ohne WÜT) | 4 | 0.2: 6
Tabelle 122: Faktor für das Baujahr von Anlagensystemen der Wohnungslüftungsanlagen
Faktor Baujahr für Hilfsenergieaufwand der Ventilatoren in Wohnungslüftungsanlagen f
Systeme der Wohnungslüftung | Baujahr der Anlage
| bis 1999 | 0.2: bis 2004
| AC | 0.2: DC/EC
Abluftsystem
zentral: ohne Wärmepumpe | 1.5 | 0.2: 2
zentral: mit Abluft-Wärmepumpe | 1.286 | 0.2: 1.5
dezentral Einzelventilator: ohne WP | 1.286 | 0.2: 1.5
Zuluft- und Abluftsystem
zentral: mit Abluft-Zuluft-Wärmeübertrager | 1.182 | 0.2: 1.286
zentral: mit Abluft-WP (mit/ohne WÜT) | 1.154 | 0.2: 1.222
dezentral (Raumgerät): mit Abluft-Zuluft-WÜT | 1.143 | 0.2: 1.222
Zuluftsystem
zentral (mit Zentralgerät) | 1.4 | 0.2: 1.667
dezentral (mit Einzelgeräten) | 1.25 | 0.2: 1.4
Luftheizung
zentral: mit Abluft-Zuluft-Wärmeübertrager | 1.143 | 0.2: 1.2
zentral: mit Abluft-WP (mit/ohne WÜT) | 1.125 | 0.2: 1.167
Baujahr der Anlage
| nach 1999 | 0.2: nach 2004
| AC | 0.2: DC/EC
Alle Systeme | 1 | bar: 0.2
Tabelle 123: Faktor für Anlagen mit Luftvorwärmung
Luftvorwärmung durch Erdreich-Wärmeübertrager oder Solarluftkollektoren | f
ohne Luftvorwärmung durch Erdreich-Wärmeübertrager oder Solarluftkollektoren | 1
mit Bypass | 1.1
ohne Bypass | 1.2
Tabelle 124: Faktor Frostschutz durch Volumenstromreduzierung für Ventilatoren in Wohnungslüftungsanlagen
Frostschutz durch Abschaltung / Absenkung des Zuluftvolumenstroms | f
ohne Abschaltung oder Absenkung | 1
Abschaltung oder Absenkung bei < −9 °C | 1
Abschaltung bei < −6 °C | 0.99
Absenkung bei < −6 °C | 0.995
Abschaltung bei ≥ −6 °C | 0.848
Absenkung bei ≥ −6 °C | 0.924
Tabelle 125: Faktor für Anlagenbetrieb
Dauer Anlagebetrieb | f
Ganzjahresbetrieb (Januar bis Dezember)a | 1
Heizperiodenbetrieb (September bis Mai) | 0.748
Heizperiodenbetrieb (Oktober bis April) | 0.581
Anmerkung: Bei einer abweichenden Dauer des Anlagenbetriebes kann der Faktor wie folgt berechnet werden:
aWird über die Lüftungsanlage gekühlt, dann ist ein Ganzjahresbetrieb anzusetzen.
Tabelle 126: Hilfsenergieaufwand für die Regelung von Wohnungslüftungsanlagen (wenn nicht in Messwerten der Geräte enthalten)
Elektrische Leistungsaufnahme der Geräteregelung im Betrieb P | W
W | kWh/a
≤ 1 | 9
2 | 18
4 | 35
6 | 53
8 | 70
10 | 88
Anmerkung: Bei einer Leistungsaufnahme > 10 W können die Tabellenwerte linear extrapoliert werden.
Tabelle 127: Hilfsenergieaufwand zur Luftvorwärmung mit einem elektrischen Heizregister
Hilfsenergieaufwand zur Luftvorwärmung mit einem elektrischen Heizregister
A | V | bar: 0.2
kWh/a
m | m | 0.2: bedarfsgeführt; 0.3: nicht bedarfsgeführt
|  | n = 0,35 h | n = 0,40 h
≤ 100 | 250 | 0.2: 83; 0.3: 95
150 | 375 | 0.2: 125; 0.3: 143
200 | 500 | 0.2: 167; 0.3: 190
300 | 750 | 0.2: 250; 0.3: 286
400 | 1000 | 0.2: 333; 0.3: 381
500 | 1250 | 0.2: 417; 0.3: 476
1000 | 2500 | 0.2: 833; 0.3: 952
2000 | 5000 | 0.2: 1667; 0.3: 1905
3000 | 7500 | 0.2: 2500; 0.3: 2857
4000 | 10000 | 0.2: 3334; 0.3: 3810
5000 | 12500 | 0.2: 4167; 0.3: 4762
Anmerkung: Für Flächen A
> 5000 m
können die Tabellenwerte linear extrapoliert werden.
Tabelle 128: Korrekturfaktor Einschaltpunkt Frostschutzbetrieb
Korrekturfaktor Einschaltpunkt Frostschutzbetrieb f
1
0.037
0.001
0
Tabelle 129: Wärmeaufnahme aus regenerativer Energie und durch Wärmerückgewinnung aus Abluft
Wärmeaufnahme aus regenerativer Energie und durch Wärmerückgewinnung aus Abluft (WRG) Q in kWh/a für n = 0,4 h und t = 8760 h/a
A | V | 0.2: mit regenerativer Luftvorwärmung; 0.5: ohne regenerative Luftvorwärmung
m | m
|  | ohne WRG | mit WRG |  | mit WRG
|  | 0 | 0.6 | ≥ 80 % | 0.6 | ≥ 80 %
≤ 100 | 250 | 408 | 2211 | 2809 | 2047 | 2727
150 | 375 | 611 | 3316 | 4213 | 3070 | 4090
200 | 500 | 815 | 4422 | 5618 | 4094 | 5454
300 | 750 | 1223 | 6633 | 8427 | 6141 | 8180
400 | 1000 | 1630 | 8844 | 11236 | 8188 | 10907
500 | 1250 | 2038 | 11055 | 14045 | 10235 | 13634
1000 | 2500 | 4076 | 22110 | 28090 | 20469 | 27268
2000 | 5000 | 8152 | 44219 | 56180 | 40939 | 54537
3000 | 7500 | 12228 | 66329 | 84270 | 61408 | 81805
4000 | 10000 | 16304 | 88438 | 112360 | 81877 | 109073
5000 | 12500 | 20380 | 110548 | 140450 | 102347 | 136341
Anmerkung: Für Flächen A
> 5000 m
können die Tabellenwerte linear extrapoliert werden.
Tabelle 130: COP-Werte für Abluft-Wärmepumpen in Wohnungslüftungsanlagen
Monatsmittlere Vorlauftemperatur | COP — Standardwerte
| Abluft-Wasser-Wärmepumpen Raumheizung | 0.4: Abluft-Wasser-Wärmepumpen
| Lüftungssystem | 0.4: Trinkwassererwärmung
| Abluft | 0.2: Zu-/Abluft ohne WÜT; 0.3: Zu-/Abluft mit WÜT 60 %
°C
30 | 4.45 | 0.2: 3.95; 0.3: 2.75; 0.4: Abluftsystem; 0.5: 3.4
31 | 4.4 | 0.2: 3.9; 0.3: 2.7
33 | 4.3 | 0.2: 3.8; 0.3: 2.6; 0.4: Zu-/Abluftsystem ohne WÜT; 0.5: 3.5
35 | 4.2 | 0.2: 3.7; 0.3: 2.5
37 | 4.1 | 0.2: 3.6; 0.3: 2.4; 0.4: Zu-/Abluftsystem mit WÜT 60 %; 0.5: 2.3
39 | 4 | 0.2: 3.5; 0.3: 2.3
40 | 3.95 | 0.2: 3.45; 0.3: 2.25
41 | 3.9 | 0.2: 3.4; 0.3: 2.2; 0.4: Abluft-Zuluft-Wärmepumpen
42 | 3.8 | 0.2: 3.3; 0.3: 2.1; 0.4: ohne WÜT
45 | 3.7 | 0.2: 3.2; 0.3: 2; 0.4: a-3; 0.5: 3.5
47 | 3.6 | 0.2: 3.1; 0.3: 1.9; 0.4: a4; 0.5: 3.3
49 | 3.5 | 0.2: 3; 0.3: 1.8; 0.4: a10; 0.5: 3
50 | 3.45 | 0.2: 2.95; 0.3: 1.75; 0.4: mit WÜT 60 %
51 | 3.4 | 0.2: 2.9; 0.3: 1.7; 0.4: a-3; 0.5: 3.2
53 | 3.3 | 0.2: 2.8; 0.3: 1.6; 0.4: a4; 0.5: 3
55 | 3.2 | 0.2: 2.7; 0.3: 1.5; 0.4: a10; 0.5: 2.7
Tabelle 131: Korrekturfaktor f
für unterschiedliche Ablufttemperaturen in Wohnungslüftungsanlagen (für Messungen nach nationaler Zulassung)
Ablufttemperatur | f
20 °C | 0.98
21 °C | 1
22 °C | 1.02
Tabelle 132: Maximale Wärmeleistung q̇
von Abluft-Wärmepumpen in Wohnungs-lüftungsanlagen (Anlagenluftwechsel 0,4 h
, Ablufttemperatur 21 °C, Standardwerte für COP)
Abluft-Wärmepumpen |  | 0.2: Maximale Wärmeleistung von Abluft-Wärmepumpen
W/m
Temperaturklassen i
|  | i = 1 | i = 2 | i = 3 | i = 4
|  | ≤ 0 °C | 1 °C ≤ <7 °C | 7 °C ≤ < 15 °C | ≥ 15 °C
Abluft-Wasser-Wärmepumpe Raumheizung | Abluftanlage | 0.2: 11.34; 0.5: —
| Zu-Abluftanlage ohne WÜT | 0.2: 7.4; 0.5: —
| Zu-Abluftanlage mit WÜT 60 % | 0.2: 5; 0.3: 5; 0.4: 5; 0.5: —
Abluft-Wasser-Wärmepumpe Trinkwassererwärmung | Abluftanlage | 0.2: 8.5
| Zu-Abluftanlage ohne WÜT | 0.2: 5.25
| Zu-Abluftanlage mit WÜT 60 % | 0.2: 3.45; 0.3: 3.45; 0.4: 3.45; 0.5: 3.45
Abluft-Zuluft-Wärmepumpe Zulufterwärmung | Zu-Abluftanlage ohne WÜT | 0.2: 5.6; 0.3: 5.61; 0.4: 5.4; 0.5: —
| Zu-Abluftanlage mit WÜT 60 % | 0.2: 5.12; 0.3: 5.1; 0.4: 4.86; 0.5: —
Tabelle 133: Wichtungsfaktoren w
für Temperaturklassen i für Abluft-Wärmepumpen in Wohnungslüftungsanlagen
Wichtungsfaktoren w für Temperaturklassen für Abluft-Wärmepumpen
Monat | Raumheizung oder Zulufterwärmung | 0.4: Trinkwassererwärmung
| Temperaturklassen i | 0.4: Temperaturklassen i
| i = 1 | i = 2 | i = 3 | i = 1 | i = 2 | i = 3 | i = 4
| ≤ 0 °C | 1 °C ≤ ≤ 7 °C | 7° C ≤ < 15 °C | ≤ 0 °C | 1 °C ≤ ≤ 7 °C | 7 °C ≤ < 15 °C | ≥ 15 °C
Jan | 0.29 | 0.545 | 0.165 | 0.517 | 0.31 | 0.172 | 0
Feb | 0.181 | 0.677 | 0.142 | 0.387 | 0.496 | 0.109 | 0.009
Mrz | 0.086 | 0.543 | 0.371 | 0.175 | 0.536 | 0.266 | 0.023
Apr | 0.011 | 0.336 | 0.653 | 0.038 | 0.339 | 0.469 | 0.154
Mai | 0 | 0.054 | 0.946 | 0 | 0.067 | 0.522 | 0.411
Jun | 0 | 0 | 1 | 0 | 0.015 | 0.404 | 0.581
Jul | 0 | 0 | 1 | 0 | 0 | 0.176 | 0.824
Aug | 0 | 0 | 1 | 0 | 0 | 0.196 | 0.804
Sep | 0 | 0 | 1 | 0 | 0.047 | 0.525 | 0.428
Okt | 0 | 0.221 | 0.779 | 0.023 | 0.239 | 0.665 | 0.073
Nov | 0.072 | 0.526 | 0.402 | 0.247 | 0.515 | 0.238 | 0
Dez | 0.267 | 0.576 | 0.157 | 0.516 | 0.418 | 0.066 | 0
Tabelle 134: Aufwandszahlen Wärmeerzeugung Lüftungsgerät e
Aufwandszahlen Wärmeerzeugung Lüftungsgerät e
Aufstellung im unbeheizten Bereich
Abluft-Wärmepumpe | Temperaturklassen i i = 1: 0.02
Nachheizregister wasserführend | Temperaturklassen i i = 1: 0.01
Nachheizregister elektrisch | Temperaturklassen i i = 1: 0
Aufstellung im beheizten Bereich
Alle Systeme | Temperaturklassen i i = 1: 0
Tabelle 135: Aufwandszahlen Endenergie Abluft-Wärmepumpe e
Aufwandszahl Endenergie Abluft-Wärmepumpe e
Deckungsanteil
|  |  | 1 | 0.8 | 0.6 | 0.4 | 0.2 | ≤ 0,1
Abluft-Wasser-Wärmepumpe Raumheizung | Abluftanlage |  | 0.238 | 0.19 | 0.143 | 0.095 | 0.048 | 0.024
| Zu-Abluftanlage ohne WÜT |  | 0.27 | 0.216 | 0.162 | 0.108 | 0.054 | 0.027
| Zu-Abluftanlage mit WÜT 60 % |  | 0.4 | 0.32 | 0.24 | 0.16 | 0.08 | 0.04
Abluft-Wasser-Wärmepumpe Trinkwassererwärmung | Abluftanlage |  | 0.294 | 0.235 | 0.176 | 0.118 | 0.059 | 0.029
| Zu-Abluftanlage ohne WÜT |  | 0.286 | 0.229 | 0.171 | 0.114 | 0.057 | 0.029
| Zu-Abluftanlage mit WÜT 60 % |  | 0.435 | 0.348 | 0.261 | 0.174 | 0.087 | 0.043
Abluft-Zuluft-Wärmepumpe Zulufterwärmung | ohne WÜT | Jan | 0.303 | 0.242 | 0.182 | 0.121 | 0.061 | 0.03
|  | Feb | 0.304 | 0.243 | 0.183 | 0.122 | 0.061 | 0.03
|  | Mrz | 0.313 | 0.25 | 0.188 | 0.125 | 0.063 | 0.031
|  | Apr | 0.323 | 0.258 | 0.194 | 0.129 | 0.065 | 0.032
|  | Mai | 0.332 | 0.265 | 0.199 | 0.133 | 0.066 | 0.033
|  | Jun | 0.333 | 0.267 | 0.2 | 0.133 | 0.067 | 0.033
|  | Jul | 0.333 | 0.267 | 0.2 | 0.133 | 0.067 | 0.033
|  | Aug | 0.333 | 0.267 | 0.2 | 0.133 | 0.067 | 0.033
|  | Sep | 0.333 | 0.267 | 0.2 | 0.133 | 0.067 | 0.033
|  | Okt | 0.327 | 0.261 | 0.196 | 0.131 | 0.065 | 0.033
|  | Nov | 0.314 | 0.251 | 0.188 | 0.126 | 0.063 | 0.031
|  | Dez | 0.303 | 0.243 | 0.182 | 0.121 | 0.061 | 0.03
| mit WÜT 60 % | Jan | 0.333 | 0.267 | 0.2 | 0.133 | 0.067 | 0.033
|  | Feb | 0.335 | 0.268 | 0.201 | 0.134 | 0.067 | 0.033
|  | Mrz | 0.345 | 0.276 | 0.207 | 0.138 | 0.069 | 0.035
|  | Apr | 0.357 | 0.286 | 0.214 | 0.143 | 0.071 | 0.036
|  | Mai | 0.368 | 0.295 | 0.221 | 0.147 | 0.074 | 0.037
|  | Jun | 0.37 | 0.296 | 0.222 | 0.148 | 0.074 | 0.037
|  | Jul | 0.37 | 0.296 | 0.222 | 0.148 | 0.074 | 0.037
|  | Aug | 0.37 | 0.296 | 0.222 | 0.148 | 0.074 | 0.037
|  | Sep | 0.37 | 0.296 | 0.222 | 0.148 | 0.074 | 0.037
|  | Okt | 0.362 | 0.29 | 0.217 | 0.145 | 0.072 | 0.036
|  | Nov | 0.347 | 0.277 | 0.208 | 0.139 | 0.069 | 0.035
|  | Dez | 0.334 | 0.267 | 0.2 | 0.133 | 0.067 | 0.033
Tabelle 136: Berechnung Endenergie — Abluft-Wärmepumpen
Tabelle 137: Aufwandszahl Lüftungsgerät
Tabelle 138: Aufwandszahlen für regenerative Luftvorwärmung und/oder Wärmerückgewinnung aus Abluft bei Luftheizanlagen
Aufwandszahlen für regenerative Luftvorwärmung und/oder Wärmerückgewinnung aus Abluft (WRG) e bei Luftheizanlagen ohne Abluft-Zuluft-Wärmepumpe
für n = 0,4 h und t = 8760 h/a
q | Temperaturklassen i i = 1: mit regenerativer Luftvorwärmung; Temperaturklassen i i = 1: ohne regenerative Luftvorwärmung
kWh/(m·a)
| ohne WRG | mit WRG |  | mit WRG
| 0 | 0.6 | ≥ 80 % | 0.6 | ≥ 80 %
≤ 10 | 0.408 | 1 | 1 | 1 | 1
20 | 0.204 | 1 | 1 | 1 | 1
30 | 0.136 | 0.737 | 0.936 | 0.682 | 0.909
40 | 0.102 | 0.553 | 0.702 | 0.512 | 0.682
50 | 0.082 | 0.442 | 0.562 | 0.409 | 0.545
60 | 0.068 | 0.368 | 0.468 | 0.341 | 0.454
70 | 0.058 | 0.316 | 0.401 | 0.292 | 0.39
80 | 0.051 | 0.276 | 0.351 | 0.256 | 0.341
90 | 0.045 | 0.246 | 0.312 | 0.227 | 0.303
100 | 0.041 | 0.221 | 0.281 | 0.205 | 0.273
Anmerkung: Für eine Wärmeabgabe der Luftheizung q
> 100 kWh/(m
·a) können die Tabellenwerte linear extrapoliert werden.
Tabelle 139: Bestimmung der Kessel-Nennleistung zur Trinkwassererwärmung
Nettogrundfläche des Wohngebäudes A | Temperaturklassen i i = 1: Kessel-Nennleistung zur Trinkwassererwärmung P
kW
mit dem Nutzwärmebedarf Trinkwarmwasser q
kWh/(m·a)
| 16 | 15.5 | 15 | 14.5 | 14 | 13.5 | 13 | 12.5 | 12 | 11.5 | 11 | 10.5 | 10 | 9.5 | 9 | 8.5
≤ 50 | 7.5 | 7.3 | 7.1 | 7 | 6.8 | 6.6 | 6.4 | 6.3 | 6.1 | 5.9 | 5.7 | 5.6 | 5.4 | 5.2 | 5 | 4.8
100 | 12.1 | 11.8 | 11.6 | 11.3 | 11 | 10.8 | 10.5 | 10.2 | 9.9 | 9.6 | 9.3 | 9 | 8.7 | 8.4 | 8.1 | 7.8
150 | 16.1 | 15.7 | 15.4 | 15 | 14.6 | 14.3 | 13.9 | 13.5 | 13.1 | 12.8 | 12.4 | 12 | 11.6 | 11.2 | 10.8 | 10.3
200 | 19.7 | 19.2 | 18.8 | 18.4 | 17.9 | 17.5 | 17 | 16.5 | 16.1 | 15.6 | 15.1 | 14.6 | 14.2 | 13.7 | 13.1 | 12.6
300 | 26.1 | 25.6 | 25 | 24.4 | 23.8 | 23.2 | 22.6 | 22 | 21.4 | 20.7 | 20.1 | 19.5 | 18.8 | 18.1 | 17.5 | 16.8
400 | 32 | 31.3 | 30.5 | 29.8 | 29.1 | 28.4 | 27.6 | 26.9 | 26.1 | 25.4 | 24.6 | 23.8 | 23 | 22.2 | 21.4 | 20.5
500 | 37.4 | 36.5 | 35.7 | 34.9 | 34 | 33.2 | 32.3 | 31.4 | 30.5 | 29.6 | 28.7 | 27.8 | 26.9 | 25.9 | 25 | 24
600 | 42.4 | 41.5 | 40.6 | 39.6 | 38.7 | 37.7 | 36.7 | 35.7 | 34.7 | 33.7 | 32.7 | 31.6 | 30.5 | 29.5 | 28.4 | 27.3
700 | 47.3 | 46.2 | 45.2 | 44.1 | 43.1 | 42 | 40.9 | 39.8 | 38.7 | 37.5 | 36.4 | 35.2 | 34 | 32.8 | 31.6 | 30.4
800 | 51.9 | 50.8 | 49.6 | 48.5 | 47.3 | 46.1 | 44.9 | 43.7 | 42.4 | 41.2 | 39.9 | 38.7 | 37.4 | 36 | 34.7 | 33.3
900 | 56.4 | 55.1 | 53.9 | 52.6 | 51.3 | 50.1 | 48.7 | 47.4 | 46.1 | 44.7 | 43.4 | 42 | 40.6 | 39.1 | 37.7 | 36.2
1000 | 60.7 | 59.4 | 58 | 56.6 | 55.3 | 53.9 | 52.5 | 51.1 | 49.6 | 48.2 | 46.7 | 45.2 | 43.7 | 42.1 | 40.6 | 39
2000 | 98.6 | 96.4 | 94.2 | 92 | 89.8 | 87.5 | 85.3 | 82.9 | 80.6 | 78.2 | 75.8 | 73.4 | 71 | 68.4 | 65.9 | 63.3
3000 | 130.9 | 128.1 | 125.2 | 122.2 | 119.3 | 116.3 | 113.2 | 110.2 | 107.1 | 103.9 | 100.7 | 97.5 | 94.2 | 90.9 | 87.5 | 84.1
4000 | 160.2 | 156.6 | 153.1 | 149.5 | 145.9 | 142.2 | 138.5 | 134.7 | 130.9 | 127.1 | 123.2 | 119.3 | 115.3 | 111.2 | 107.1 | 102.9
5000 | 187.2 | 183.1 | 179 | 174.8 | 170.5 | 166.2 | 161.9 | 157.5 | 153.1 | 148.6 | 144 | 139.4 | 134.7 | 130 | 125.2 | 120.3
Tabelle 140: Jährliche Laufzeit des Wärmeerzeugers zur Trinkwassererwärmung
Jährliche Laufzeit des Wärmeerzeugers zur Trinkwassererwärmung t
h/a
Zuschlagsfaktor f | Temperaturklassen i i = 2: Aufwandszahl e·e
|  | 1 | 1.2 | 2 | 2.5 | 3 | 3.5 | 4
Spezifischer Nutzwärmebedarf Trinkwarmwasser
q = 12,5 kWh/(m·a)
Zu errichtende Anlagen | 1.1 | 227 | 273 | 455 | 568 | 682 | 795 | 909
Bei bestehenden Anlagen | 1.5 | 167 | 200 | 333 | 417 | 500 | 583 | 667
Tabelle 141: Bestimmung des Anteils nutzbarer Wärme von Heizungsanlagen
Bestimmung des Anteils nutzbarer Wärme von Heizungsanlagen | [10 empty] | fa-h
Prozessbereich | Temperaturklassen i i = 1: Verteilung; Temperaturklassen i i = 3: Speicherung; Temperaturklassen i i = 2: Erzeugung; Temperaturklassen i i = 4: Auslegungstemperaturen
Lage | Verteilleitungen im unbeheizten Bereich | Verteilleitungen im beheizten Bereich | im unbeheizten Bereich | im beheizten Bereich | im unbeheizten Bereich | im beheizten Bereich | 90 °C/70 °C | 70 °C/55 °C | 55 °C/45 °C | 35 °C/28 °C
f | Temperaturklassen i i = 1: x; Temperaturklassen i i = 3: x; Temperaturklassen i i = 2: x; Temperaturklassen i i = 4: 0.039 | 0.028 | 0.02 | 0.008 | Nichts
| Temperaturklassen i i = 2: x; Temperaturklassen i i = 3: x; Temperaturklassen i i = 2: x; Temperaturklassen i i = 4: 0.078 | 0.055 | 0.038 | 0.015
| Temperaturklassen i i = 2: x; Temperaturklassen i i = 1: x; Temperaturklassen i i = 3: x; Temperaturklassen i i = 4: 0.123 | 0.099 | 0.082 | 0.057 | Alles
| Temperaturklassen i i = 2: x; Temperaturklassen i i = 3: x; Temperaturklassen i i = 3: x; Temperaturklassen i i = 4: 0.118 | 0.095 | 0.077 | 0.053
Tabelle 142: Bestimmung des Anteils nutzbarer Wärme von Trinkwassererwärmungsanlagen ohne Zirkulation
Bestimmung des Anteils nutzbarer Wärme von Trinkwassererwärmungsanlagen ohne Zirkulation
Prozessbereich | Temperaturklassen i i = 1: Verteilung; Temperaturklassen i i = 3: Speicherung; Temperaturklassen i i = 2: Erzeugung; Temperaturklassen i i = 4: f
Lage | Verteilleitungen im unbeheizten Bereich | Verteilleitungen im beheizten Bereich | im unbeheizten Bereich | im beheizten Bereich | im unbeheizten Bereich | im beheizten Bereich
Zentral | Temperaturklassen i i = 1: x; Temperaturklassen i i = 3: x; Temperaturklassen i i = 2: x; Temperaturklassen i i = 4: 0.335 | Nichts
|  | x | x |  | x |  | 0.451
| Temperaturklassen i i = 2: x; Temperaturklassen i i = 1: x; Temperaturklassen i i = 3: x; Temperaturklassen i i = 4: 0.647 | Alles
Dezentral | Temperaturklassen i i = 2: x; Temperaturklassen i i = 4: 0.193
Tabelle 143: Bestimmung des Anteils nutzbarere Wärme von Trinkwassererwärmungsanlagen mit Zirkulation
Bestimmung des Anteils nutzbarer Wärme von Trinkwassererwärmungsanlagen mit Zirkulation
Prozessbereich | Temperaturklassen i i = 1: Verteilung; Temperaturklassen i i = 3: Speicherung; Temperaturklassen i i = 2: Erzeugung; Temperaturklassen i i = 4: f
Lage | Verteilleitungen im unbeheizten Bereich | Verteilleitungen im beheizten Bereich | im unbeheizten Bereich | im beheizten Bereich | im unbeheizten Bereich | im beheizten Bereich
| x |  | x |  | x |  | 0.815
|  | x | x |  | x |  | 1.321
|  | x |  | x |  | x | 1.554
Tabelle 144: Flächenbezogener Endenergiebedarf Kühlung q
Flächenbezogener Endenergiebedarf Kühlung q
(für flächenbezogenen Nutzkältebedarf q = 5 kWh/(m·a) und ohne Berücksichtigung der Ankühlung)
Erzeugung | Temperaturklassen i i = 3: Verteilung/Übergabe; Temperaturklassen i i = 2: EFH; Temperaturklassen i i = 4: MFH
Erzeugertyp | Baujahr | Regelung |  |  | maximal WSchV1995 | besser als WSchV1995 | maximal WSch1995 | besser als WSchV1995
Aktive Kühlung — Kompressionswärmepumpen im Kältemaschinenbetrieb
Außenluft-Wasser-WP | ab 2016 | taktend | Kaltwasser 16 °C/18 °C |  | 2.18 | 2.15 | 2.18 | 2.15
| Temperaturklassen i i = 1: 1991…2015; Temperaturklassen i i = 2: 2.33; Temperaturklassen i i = 3: 2.3; Temperaturklassen i i = 4: 2.33 | 2.3
| Temperaturklassen i i = 1: 1981…1990; Temperaturklassen i i = 2: 2.68; Temperaturklassen i i = 3: 2.65; Temperaturklassen i i = 4: 2.68 | 2.65
| Temperaturklassen i i = 1: bis 1980; Temperaturklassen i i = 2: 2.92; Temperaturklassen i i = 3: 2.89; Temperaturklassen i i = 4: 2.92 | 2.89
| ab 2016 | inverter-geregelt |  |  | 1.49 | 1.47 | 1.72 | 1.45
| Temperaturklassen i i = 1: 2011…2015; Temperaturklassen i i = 2: 1.55; Temperaturklassen i i = 3: 1.52; Temperaturklassen i i = 4: 1.79 | 1.5
Abluft-Zuluft-WP | ab 2016 | taktend, ohne Kühlgrenze | in therm. Hülle |  | 2.01 |  | 1.96
|  |  | unbeheizt | A ≤ 100 m | 2.57 |  | 2.52
|  |  |  | A = 200 m | 2.37 |  | 2.32
|  |  |  | A = 300 m | 2.3 |  | 2.25
|  |  |  | A = 400 m | 2.24 |  | 2.2
|  |  |  | A ≥ 500 m | 2.22 |  | 2.18
| 2011…2015 |  | in therm. Hülle |  | 2.08 |  | 2.04
|  |  | unbeheizt | A ≤ 100 m | 2.67 |  | 2.61
|  |  |  | A = 200 m | 2.46 |  | 2.41
|  |  |  | A = 300 m | 2.38 |  | 2.33
|  |  |  | A = 400 m | 2.33 |  | 2.28
|  |  |  | A ≥ 500 m | 2.31 |  | 2.26
| ab 2016 | taktend, Kühlgrenze 20 °C | in therm. Hülle |  | 1.98 |  | 1.94
|  |  | unbeheizt | A ≤ 100 m | 2.54 |  | 2.49
|  |  |  | A = 200 m | 2.35 |  | 2.3
|  |  |  | A = 300 m | 2.27 |  | 2.23
|  |  |  | A = 400 m | 2.22 |  | 2.17
|  |  |  | A ≥ 500 m | 2.2 |  | 2.16
| 2011…2015 |  | in therm. Hülle |  | 2.06 |  | 2.02
|  |  | unbeheizt | A ≤ 100 m | 2.64 |  | 2.59
|  |  |  | A = 200 m | 2.43 |  | 2.38
|  |  |  | A = 300 m | 2.36 |  | 2.31
|  |  |  | A = 400 m | 2.3 |  | 2.26
|  |  |  | A ≥ 500 m | 2.28 |  | 2.24
Aktive Kühlung — Kompressionskältemaschinen
Kompressions-KM | ab 2016 | taktend | Kaltwasser 6 °C/12 °C |  | 2.58 | 2.58 | 2.56 | 2.58
| Temperaturklassen i i = 3: Kaltwasser 16 °C/18 °C; Temperaturklassen i i = 2: 1.54; Temperaturklassen i i = 3: 1.54; Temperaturklassen i i = 4: 1.53 | 1.54
| 1991…2015 |  | Kaltwasser 6 °C/12 °C |  | 2.76 | 2.76 | 2.74 | 2.76
| Temperaturklassen i i = 3: Kaltwasser 16 °C/18 °C; Temperaturklassen i i = 2: 1.65; Temperaturklassen i i = 3: 2.22; Temperaturklassen i i = 4: 2.2 | 2.22
| 1981…1990 |  | Kaltwasser 6 °C/12 °C |  | 3.18 | 3.18 | 3.15 | 3.18
| Temperaturklassen i i = 3: Kaltwasser 16 °C/18 °C; Temperaturklassen i i = 2: 1.9; Temperaturklassen i i = 3: 1.9; Temperaturklassen i i = 4: 1.88 | 1.9
| bis 1980 |  | Kaltwasser 6 °C/12 °C |  | 3.47 | 3.47 | 3.43 | 3.47
| Temperaturklassen i i = 3: Kaltwasser 16 °C/18 °C; Temperaturklassen i i = 2: 2.07; Temperaturklassen i i = 3: 2.07; Temperaturklassen i i = 4: 2.05 | 2.07
| ab 2016 | Digital Scroll | Kaltwasser 6 °C/12 °C |  | 2.36 | 2.38 | 2.27 | 2.34
| Temperaturklassen i i = 3: Kaltwasser 16 °C/18 °C; Temperaturklassen i i = 2: 1.41; Temperaturklassen i i = 3: 1.42; Temperaturklassen i i = 4: 1.36 | 1.4
| 1991…2015 |  | Kaltwasser 6 °C/12 °C |  | 2.45 | 2.47 | 2.36 | 2.43
| Temperaturklassen i i = 3: Kaltwasser 16 °C/18 °C; Temperaturklassen i i = 2: 1.46; Temperaturklassen i i = 3: 1.48; Temperaturklassen i i = 4: 1.41 | 1.45
Raumklimasystem | Temperaturklassen i i = 2: Split taktend; Temperaturklassen i i = 2: 3.63; Temperaturklassen i i = 3: 2.98; Temperaturklassen i i = 4: 3.02 | 2.62
| Temperaturklassen i i = 2: Split invertergeregelt; Temperaturklassen i i = 2: 2.69; Temperaturklassen i i = 3: 2; Temperaturklassen i i = 4: 2.03 | 1.69
| Temperaturklassen i i = 2: Multisplit taktend; Temperaturklassen i i = 2: 4.69; Temperaturklassen i i = 3: 4.03; Temperaturklassen i i = 4: 4.12 | 3.6
| Temperaturklassen i i = 2: Multisplit invertergeregelt; Temperaturklassen i i = 2: 2.69; Temperaturklassen i i = 3: 2.04; Temperaturklassen i i = 4: 2.08 | 1.68
| Temperaturklassen i i = 2: VRF; Temperaturklassen i i = 2: 2.21; Temperaturklassen i i = 3: 1.68; Temperaturklassen i i = 4: 1.71 | 1.38
Passive Kühlung
Sole-Wasser-WP | Temperaturklassen i i = 3: Kaltwasser 16 °C/18 °C; Temperaturklassen i i = 2: 0; Temperaturklassen i i = 4: 0
Lüftungssystem | Temperaturklassen i i = 3: —; Temperaturklassen i i = 2: 0; Temperaturklassen i i = 4: 0
Tabelle 145: Ankühlfaktoren f
in Abhängigkeit von Gebäudetyp und Wärmeschutz
Anlagensystem | Temperaturklassen i i = 2: Ankühlfaktoren f
|  | EFH |  | MFH
|  | WSchV1995 oder schlechter | besser als WSchV1995 | WSchV1995 oder schlechter | besser als WSchV1995
Wärmepumpen im Kältemaschinenbetrieb
Außenluft-Wasser-WP | Temperaturklassen i i = 1: Decke; Temperaturklassen i i = 2: 1
| Fußboden | 0.95 | 0.98 | 0.91 | 0.95
| Heizkörper | 0.28 | 0.36 | 0.24 | 0.31
| Ventilatorkonvektor | 1
Abluft-Zuluft-WP | Lüftungssystem ohne Kühlgrenze | 0.49 | 0.6 | 0.43 | 0.53
| Lüftungssystem Kühlgrenze 20 °C | 0.44 | 0.46 | 0.35 | 0.33
Kältemaschinen
Kompressions-Kältemaschinen | Temperaturklassen i i = 1: Decke; Temperaturklassen i i = 2: 1
| Fußboden | 0.95 | 0.98 | 0.91 | 0.95
| Heizkörper | 0.28 | 0.36 | 0.24 | 0.31
| Ventilatorkonvektor | 1
| Lüftungssystem ohne Kühlgrenze | 0.49 | 0.6 | 0.43 | 0.53
| Lüftungssystem Kühlgrenze 20 °C | 0.44 | 0.46 | 0.35 | 0.33
Raumklimasysteme | Temperaturklassen i i = 1: Umluftverdampfer (Split, Mulitsplit, VRF); Temperaturklassen i i = 2: 1
Passive Kühlung
Sole-Wasser-WP | Decke | 1 | 0.73 | 1 | 0.59
| Fußboden | 0.95 | 0.73 | 0.91 | 0.59
| Heizkörper | 0.28 | 0.36 | 0.24 | 0.31
| Ventilatorkonvektor | 1 | 0.73 | 1 | 0.59
Ventilatorgestützte Nachtlüftung | Lüftungssystem | 0.05 | 0.1 | 0.04 | 0.06
Erdreich-Zuluft-WÜT ohne Bypass | Temperaturklassen i i = 2: 0.38; Temperaturklassen i i = 3: 0.44; Temperaturklassen i i = 1: 0.24; Temperaturklassen i i = 2: 0.26
Erdreich-Zuluft-WÜT mit Bypass | Temperaturklassen i i = 2: 0.16; Temperaturklassen i i = 3: 0.19; Temperaturklassen i i = 1: 0.1; Temperaturklassen i i = 2: 0.12
Ventilatorgestützte Nachtlftg. und Erdreich-WÜT mit Bypass | Temperaturklassen i i = 2: 0.42; Temperaturklassen i i = 3: 0.51; Temperaturklassen i i = 1: 0.28; Temperaturklassen i i = 2: 0.31
Ventilatorgestützte Nachtlftg. und Erdreich-WÜT ohne Bypass | Temperaturklassen i i = 2: 0.22; Temperaturklassen i i = 3: 0.29; Temperaturklassen i i = 1: 0.14; Temperaturklassen i i = 2: 0.19
Tabelle 146: Hilfsenergieaufwand Kühlung
Anlagensystem | Temperaturklassen i i = 2: Hilfsenergieaufwand Kühlung
|  | Umwälzpumpe |  | Ventilator | Ventilator | Regelung
|  |  |  | Lüftung | Sekundärluft | Kühlung
Außenluft-Wasser-WP | Decke, Fußboden, Heizkörper | x |  | — | — | x
| Ventilatorkonvektor | x |  | — | x | x
Sole-Wasser-WP | Decke, Fußboden, Heizkörper | x |  | — | — | x
| Ventilatorkonvektor | x |  | — | x | x
Abluft-Zuluft-WP | Lüftungssystem | — |  | x | — | x
Kompressions-Kältemaschinen | Decke, Fußboden, Heizkörper | x |  | — | — | x
| Ventilatorkonvektor | x |  | — | x | x
| Lüftungssystem | — |  | x | — | x
Raumklimasysteme | Umluftverdampfer (Split, Mulitsplit, VRF) | — |  | — | x | x
Passive Kühlung | Lüftungssystem (Nachtlüftung, Erdreich-Zuluft-WÜT) | — |  | x | — | x
Kennwerte Hilfsenergieaufwand |  | Nennleistung Pumpe | Hilfsenergieaufwand Pumpe | Hilfsenergieaufwand Ventilator | Hilfsenergieaufwand Sekundärluftventilator | Nennleistung Geräteregelung | Hilfsenergieaufwand Regelung
|  | Pa | W | W | W | P | Wc
|  | W | kWh/a | kWh/a | kWh/(m·a) | W | kWh/a
|  | ≤ 10 | 22 | b | Außenluft-Wasser-/Sole-Wasser-WP, KompressionsKM | ≤ 1 | 2
|  | 20 | 44 |  |  | 2 | 4
|  | 30 | 66 |  |  | 3 | 7
(16 °C /18 °C):
|  | 40 | 88 |  |  | 4 | 9
|  | 50 | 110 |  | 0.44 | 5 | 11
|  | 60 | 132 |  | KompressionsKM | 6 | 13
|  | 70 | 155 |  | (6 °C /12 °C): | 7 | 15
|  | 80 | 177 |  | 0.55 | 8 | 18
|  | 90 | 199 |  | Raumklimasystem: | 9 | 20
|  | 100d | 221 |  | 0.5 | 10e | 22
aErfolgt die Kühlung mit dem Wasserheizsystem, kann die Nennleistung der Pumpe näherungsweise mit P
#NAME?
· P
nach DIN V 18599‐5 ermittelt werden.
bDer Hilfsenergieaufwand von Ventilatoren (geräteintegriert und separat) wird bereits bei der Lüftung berücksichtigt. Dabei ist ein ganzjähriger Betrieb des Lüftungssystems anzusetzen.
cDer Hilfsenergieaufwand der Regelung von Lüftungssystemen wird bereits bei der Lüftung berücksichtigt. Dabei ist ein ganzjähriger Betrieb des Lüftungssystems anzusetzen.
dBei einer Nennleistung > 100 W können die Tabellenwerte linear extrapoliert werden.
eBei einer Nennleistung > 10 W können die Tabellenwerte linear extrapoliert werden.
Tabelle 146: Hilfsenergieaufwand Kühlung
Anlagensystem | Temperaturklassen i i = 2: Hilfsenergieaufwand Kühlung
|  | Umwälzpumpe |  | Ventilator | Ventilator | Regelung
|  |  |  | Lüftung | Sekundärluft | Kühlung
Außenluft-Wasser-WP | Decke, Fußboden, Heizkörper | x |  | — | — | x
| Ventilatorkonvektor | x |  | — | x | x
Sole-Wasser-WP | Decke, Fußboden, Heizkörper | x |  | — | — | x
| Ventilatorkonvektor | x |  | — | x | x
Abluft-Zuluft-WP | Lüftungssystem | — |  | x | — | x
Kompressions-Kältemaschinen | Decke, Fußboden, Heizkörper | x |  | — | — | x
| Ventilatorkonvektor | x |  | — | x | x
| Lüftungssystem | — |  | x | — | x
Raumklimasysteme | Umluftverdampfer (Split, Mulitsplit, VRF) | — |  | — | x | x
Passive Kühlung | Lüftungssystem (Nachtlüftung, Erdreich-Zuluft-WÜT) | — |  | x | — | x
Kennwerte Hilfsenergieaufwand |  | Nennleistung Pumpe | Hilfsenergieaufwand Pumpe | Hilfsenergieaufwand Ventilator | Hilfsenergieaufwand Sekundärluftventilator | Nennleistung Geräteregelung | Hilfsenergieaufwand Regelung
|  | Pa | W | W | W | P | Wc
|  | W | kWh/a | kWh/a | kWh/(m·a) | W | kWh/a
|  | ≤ 10 | 22 | b | Außenluft-Wasser-/Sole-Wasser-WP, KompressionsKM | ≤ 1 | 2
|  | 20 | 44 |  |  | 2 | 4
|  | 30 | 66 |  |  | 3 | 7
(16 °C /18 °C):
|  | 40 | 88 |  |  | 4 | 9
|  | 50 | 110 |  | 0.44 | 5 | 11
|  | 60 | 132 |  | KompressionsKM | 6 | 13
|  | 70 | 155 |  | (6 °C /12 °C): | 7 | 15
|  | 80 | 177 |  | 0.55 | 8 | 18
|  | 90 | 199 |  | Raumklimasystem: | 9 | 20
|  | 100d | 221 |  | 0.5 | 10e | 22
aErfolgt die Kühlung mit dem Wasserheizsystem, kann die Nennleistung der Pumpe näherungsweise mit P
#NAME?
· P
nach DIN V 18599‐5 ermittelt werden.
bDer Hilfsenergieaufwand von Ventilatoren (geräteintegriert und separat) wird bereits bei der Lüftung berücksichtigt. Dabei ist ein ganzjähriger Betrieb des Lüftungssystems anzusetzen.
cDer Hilfsenergieaufwand der Regelung von Lüftungssystemen wird bereits bei der Lüftung berücksichtigt. Dabei ist ein ganzjähriger Betrieb des Lüftungssystems anzusetzen.
dBei einer Nennleistung > 100 W können die Tabellenwerte linear extrapoliert werden.
eBei einer Nennleistung > 10 W können die Tabellenwerte linear extrapoliert werden.